## 总览
采集方式 | 目录 | 类别 | 设定值/实际值 | 采集内容 |  |  | 注释
条件采集 | 工位1 | 工位电芯记忆 | 采集 | 工位电芯记忆 |  |  | 所有工位的电芯记忆状态
|  | 工位清除记忆 | 采集 | 清除记忆按钮/工位复位按钮 |  |  | 所有工位的电芯记忆清除按钮（人工取走电池后清除记忆）
|  | 工位加工信号 | 采集 | 工位加工信号 |  |  | 当前工位处于加工状态时为ON，停止状态为OFF
|  | 工艺参数设定 | 设定 | 张力 | 时间 | 压力 | 所有工艺参数的设定、实测值
|  | 工艺参数采集 | 采集 | 温度 | 压力 |  | 所有工艺参数的设定、实测值
|  | 加工工位电机数据采集 | 采集 | 位置 | 速度 | 扭矩 | 加工工位电机的反馈值
工位2
……
实时采集 | OEE | 设备OEE状态 | 采集 | 三色灯、OEE信号 |  |  | 设备三色灯状态信号+0EE界面信号
变动采集 | 功能开关 | 功能开关 | 采集 | 各项功能开关 |  |  | 所有功能开关/屏蔽按钮状态信号
| 生产统计 | 生产统计 | 采集 | OK/NG总数 | 实时PPM |  | 生产统计信息，实时PPM
| 报警信号 | 报警信号 | 采集 | 报警信号、注释 |  |  | 设备报警信号，并提供报警注释表，参考EMS系统报警信号
| 寿命管理 | 寿命管理 | 设定、采集 | 当前寿命 | 设定寿命 |  | 设备关键工件寿命管控，设定值和当前值
注： 1、工艺参数、电机数据采集周期为100ms

## 工艺流程图
注： 1、设备实际工艺流程图，需与设备工位信息相匹配

## 注液机设备总览
设备名称 | 设备编号 | PLC类型 | 通信协议 | 地址 | 端口号 | 工位数量
注液机 | 10MEJQ33-4793 | 基恩士 | MC | 192.168.0.10 | 5000 | 47

## 设备信息
工位序号 | 工位名称 | 后工位序号 | 生成虚拟码 | 电芯记忆信号（BOOL) | 电芯记忆清除按钮（BOOL) | 电芯条码地址（DINT) | 电芯条码地址采集值 | 极耳码地址(DINT） | 极耳码地址采集值 | 工位加工中信号（BOOL） | PC上传数据的工位
1 | 上料机器人1 | 0 | 0 | LR2100 | MR20701 | MES[0].BarCode[0-49] |  | MES[0].EarCode[0-49]
2 | 上料机器人2 | 0 | 0 | LR2104 | MR20702 | DM100-DM108 |  | DM110-DM118
3 | 前称1 | 0 | 0 | LR2103 | MR20703 |  | ValueIsNull |  | ValueIsNull | MR30612
4 | 整形台 | 0 | 0 | LR2101 | MR20704 |  | ValueIsNull |  | ValueIsNull | MR2315
5 | 上料切换台 | 0 | 0 | LR2105 | MR20705 |  | ValueIsNull |  | ValueIsNull
6 | 上下料机器人(未注液) | 0 | 0 | LR2111 | MR20706 |  | ValueIsNull |  | ValueIsNull
7 | 上料夹具位1 | 0 | 0 | LR4000 | MR200715 |  | ValueIsNull |  | ValueIsNull
8 | 上料夹具位2 | 0 | 0 | LR4001 | MR200715 |  | ValueIsNull |  | ValueIsNull
9 | 上料夹具位3 | 0 | 0 | LR4002 | MR200715 |  | ValueIsNull |  | ValueIsNull
10 | 上料夹具位4 | 0 | 0 | LR4003 | MR200715 |  | ValueIsNull |  | ValueIsNull
11 | 上料夹具位5 | 0 | 0 | LR4004 | MR200715 |  | ValueIsNull |  | ValueIsNull
12 | 上料夹具位6 | 0 | 0 | LR4005 | MR200715 |  | ValueIsNull |  | ValueIsNull
13 | 扩口吹气位1 | 0 | 0 | LR4100 | MR20707 |  | ValueIsNull |  | ValueIsNull | MR135115
14 | 扩口吹气位2 | 0 | 0 | LR4101 | MR20707 |  | ValueIsNull |  | ValueIsNull | MR135115
15 | 扩口吹气位3 | 0 | 0 | LR4102 | MR20707 |  | ValueIsNull |  | ValueIsNull | MR135115
16 | 扩口吹气位4 | 0 | 0 | LR4103 | MR20707 |  | ValueIsNull |  | ValueIsNull | MR135115
17 | 扩口吹气位5 | 0 | 0 | LR4104 | MR20707 |  | ValueIsNull |  | ValueIsNull | MR135115
18 | 扩口吹气位6 | 0 | 0 | LR4105 | MR20707 |  | ValueIsNull |  | ValueIsNull | MR135115
19 | 注液位1 | 0 | 0 | LR4200 | MR20708 |  | ValueIsNull |  | ValueIsNull | MR125215
20 | 注液位2 | 0 | 0 | LR4201 | MR20708 |  | ValueIsNull |  | ValueIsNull | MR125215
21 | 注液位3 | 0 | 0 | LR4202 | MR20708 |  | ValueIsNull |  | ValueIsNull | MR125215
22 | 注液位4 | 0 | 0 | LR4203 | MR20708 |  | ValueIsNull |  | ValueIsNull | MR125215
23 | 注液位5 | 0 | 0 | LR4204 | MR20708 |  | ValueIsNull |  | ValueIsNull | MR125215
24 | 注液位6 | 0 | 0 | LR4205 | MR20708 |  | ValueIsNull |  | ValueIsNull | MR125215
25 | 静置位1 | 0 | 0 | LR4300 | MR20709 |  | ValueIsNull |  | ValueIsNull | MR121515
26 | 静置位2 | 0 | 0 | LR4301 | MR20709 |  | ValueIsNull |  | ValueIsNull | MR121515
27 | 静置位3 | 0 | 0 | LR4302 | MR20709 |  | ValueIsNull |  | ValueIsNull | MR121515
28 | 静置位4 | 0 | 0 | LR4303 | MR20709 |  | ValueIsNull |  | ValueIsNull | MR121515
29 | 静置位5 | 0 | 0 | LR4304 | MR20709 |  | ValueIsNull |  | ValueIsNull | MR121515
30 | 静置位6 | 0 | 0 | LR4305 | MR20709 |  | ValueIsNull |  | ValueIsNull | MR121515
31 | 封装位1 | 0 | 0 | LR4400 | MR20710 |  | ValueIsNull |  | ValueIsNull | MR171215
32 | 封装位2 | 0 | 0 | LR4401 | MR20710 |  | ValueIsNull |  | ValueIsNull | MR171215
33 | 封装位3 | 0 | 0 | LR4402 | MR20710 |  | ValueIsNull |  | ValueIsNull | MR171215
34 | 封装位4 | 0 | 0 | LR4403 | MR20710 |  | ValueIsNull |  | ValueIsNull | MR171215
35 | 封装位5 | 0 | 0 | LR4404 | MR20710 |  | ValueIsNull |  | ValueIsNull | MR171215
36 | 封装位6 | 0 | 0 | LR4405 | MR20710 |  | ValueIsNull |  | ValueIsNull | MR171215
37 | 下料夹具位1 | 0 | 0 | LR4500 | MR200715 |  | ValueIsNull |  | ValueIsNull
38 | 下料夹具位2 | 0 | 0 | LR4501 | MR200715 |  | ValueIsNull |  | ValueIsNull
39 | 下料夹具位3 | 0 | 0 | LR4502 | MR200715 |  | ValueIsNull |  | ValueIsNull
40 | 下料夹具位4 | 0 | 0 | LR4503 | MR200715 |  | ValueIsNull |  | ValueIsNull
41 | 下料夹具位5 | 0 | 0 | LR4504 | MR200715 |  | ValueIsNull |  | ValueIsNull
42 | 下料夹具位6 | 0 | 0 | LR4505 | MR200715 |  | ValueIsNull |  | ValueIsNull
43 | 上下料机器人(已注液) | 0 | 0 | LR2108 | MR20706 |  | ValueIsNull |  | ValueIsNull
44 | 下料切换台 | 0 | 0 | LR2114 | MR200711 |  | ValueIsNull |  | ValueIsNull
45 | 后称1 | 0 | 0 | LR2202 | MR200712 |  | ValueIsNull |  | ValueIsNull | MR33305
46 | 下料机器人1 | 0 | 0 | LR2201 | MR200713 |  | ValueIsNull |  | ValueIsNull
47 | 下料机器人2 | 0 | 0 | LR2203 | MR200714 |  | ValueIsNull |  | ValueIsNull

## 加工工位（注液位）
序号 | 地址/标签 | 点位名 | 数据类型 | 偏移地址 | 点位注释 | 采集频率 | 倍率 | 单位 | 采集值 | 所属工位号
1 | DM607 | S_A1 | INT | 607 | 注液真空度采集值 | 100ms | 1 | S |  | 19
2 | DM609 | S_A2 | INT | 609 | 注液真空度设置值 | 100ms | 1 | S |  | 19

## 加工工位（静置位）
序号 | 地址/标签 | 点位名 | 数据类型 | 偏移地址 | 点位注释 | 采集频率 | 倍率 | 单位 | 采集值 | 所属工位号
1 | DM617 | S_B1 | INT | 617 | 静置1真空度采集值 | 100ms | 1 | S |  | 25
2 | DM619 | S_B2 | INT | 619 | 静置真空度设置值 | 100ms | 1 | S |  | 25
3 | DM1814 | S_B3 | INT | 1814 | 单次静置时间设置值 | 100ms | 1 | S |  | 25
4 | DM1814 | S_B4 | INT | 1814 | 单次静置1时间采集值 | 100ms | 1 | S |  | 25

## 加工工位（封装位）
序号 | 地址/标签 | 点位名 | 数据类型 | 偏移地址 | 点位注释 | 采集频率 | 倍率 | 单位 | 采集值 | 所属工位号
1 | ZF200200 | S_C1 | INT | 200200 | 封头温度1前设置值 | 100ms | 1 | C |  | 31
2 | ZF200201 | S_C2 | INT | 200201 | 封头温度1后设置值 | 100ms | 1 | C |  | 31
3 | ZF200202 | S_C3 | INT | 200202 | 封头温度2前设置值 | 100ms | 1 | C |  | 31
4 | ZF200203 | S_C4 | INT | 200203 | 封头温度2后设置值 | 100ms | 1 | C |  | 31
5 | ZF200204 | S_C5 | INT | 200204 | 封头温度3前设置值 | 100ms | 1 | C |  | 31
6 | ZF200205 | S_C6 | INT | 200205 | 封头温度3后设置值 | 100ms | 1 | C |  | 31
7 | ZF200206 | S_C7 | INT | 200206 | 封头温度4前设置值 | 100ms | 1 | C |  | 31
8 | ZF200207 | S_C8 | INT | 200207 | 封头温度4后设置值 | 100ms | 1 | C |  | 31
9 | ZF20000 | S_C9 | INT | 20000 | 封头温度1前采集值 | 100ms | 1 | C |  | 31
10 | ZF20001 | S_C10 | INT | 20001 | 封头温度1后采集值 | 100ms | 1 | C |  | 31
11 | ZF20002 | S_C11 | INT | 20002 | 封头温度2前采集值 | 100ms | 1 | C |  | 31
12 | ZF20003 | S_C12 | INT | 20003 | 封头温度2后采集值 | 100ms | 1 | C |  | 31
13 | ZF20004 | S_C13 | INT | 20004 | 封头温度3前采集值 | 100ms | 1 | C |  | 31
14 | ZF20005 | S_C14 | INT | 20005 | 封头温度3后采集值 | 100ms | 1 | C |  | 31
15 | ZF20006 | S_C15 | INT | 20006 | 封头温度4前采集值 | 100ms | 1 | C |  | 31
16 | ZF20007 | S_C16 | INT | 20007 | 封头温度4后采集值 | 100ms | 1 | C |  | 31
17 | DM637 | S_C17 | INT | 637 | 封装真空度采集值 | 100ms | 1 | S |  | 31
18 | DM639 | S_C18 | INT | 639 | 封装真空度设置值 | 100ms | 1 | S |  | 31
19 | DM647 | S_C19 | INT | 647 | 封头压力1采集值 | 100ms | 3 | MPA |  | 31
20 | DM648 | S_C20 | INT | 648 | 封头压力1设置值 | 100ms | 3 | MPA |  | 31
21 | DM657 | S_C21 | INT | 657 | 封头压力2采集值 | 100ms | 3 | MPA |  | 31
22 | DM658 | S_C22 | INT | 658 | 封头压力2设置值 | 100ms | 3 | MPA |  | 31
23 | DM667 | S_C23 | INT | 667 | 封头压力3采集值 | 100ms | 3 | MPA |  | 31
24 | DM668 | S_C24 | INT | 668 | 封头压力3设置值 | 100ms | 3 | MPA |  | 31
25 | DM677 | S_C25 | INT | 677 | 封头压力4采集值 | 100ms | 3 | MPA |  | 31
26 | DM678 | S_C26 | INT | 678 | 封头压力4设置值 | 100ms | 3 | MPA |  | 31
27 | DM1822 | S_C27 | INT | 1822 | 封头时间设置值 | 100ms | 1 | S |  | 31
28 | DM1822 | S_C28 | INT | 1822 | 封头时间采集值 | 100ms | 1 | S |  | 31

## OEE(1)
序号 | 地址/标签 | 点位名 | 数据类型 | 偏移地址 | 点位注释 | 采集频率 | 单位 | 采集值
1 | MR300100 | andon_gn | BOOL | 300100 | 设备绿灯 | 1000ms
2 | MR300101 | andon_rd | BOOL | 300101 | 设备红灯 | 1000ms
3 | MR300102 | andon_yl | BOOL | 300102 | 设备黄灯 | 1000ms

## OEE(2)
序号 | 地址/标签 | 点位名 | 数据类型 | 偏移地址 | 点位注释 | 采集频率 | 单位 | 采集值
1 | MR19500 | andon_b1 | BOOL | 19500 | 等工艺处理 | 1000ms
2 | MR19501 | andon_b2 | BOOL | 19501 | 等项目处理 | 1000ms
3 | MR19502 | andon_b3 | BOOL | 19502 | 等质量处理 | 1000ms
4 | MR19503 | andon_b4 | BOOL | 19503 | 工序待料 | 1000ms
5 | MR19504 | andon_b5 | BOOL | 19504 | 生产组织 | 1000ms
6 | MR19505 | andon_b6 | BOOL | 19505 | 无排产 | 1000ms
7 | MR19506 | andon_b7 | BOOL | 19506 | 设备保养 | 1000ms
8 | MR19507 | andon_b8 | BOOL | 19507 | 5S点检 | 1000ms
9 | MR19508 | andon_b9 | BOOL | 19508 | 吃饭交接班 | 1000ms
10 | MR19509 | andon_b10 | BOOL | 19509 | 设备换型 | 1000ms
11 | MR19510 | andon_b11 | BOOL | 19510 | 异常调试 | 1000ms
12 | MR19511 | andon_b12 | BOOL | 19511 | 设备故障 | 1000ms

## 功能开关
序号 | 地址/标签 | 点位名 | 数据类型 | 偏移地址 | 点位注释 | 采集频率 | 单位 | 采集值
1 | LR000 | FS_1 | BOOL | 000 | 空运行 | 1000ms
2 | LR001 | FS_2 | BOOL | 001 | 监控软件禁用 | 1000ms
3 | LR002 | FS_3 | BOOL | 002 | 上料扫描禁用 | 1000ms
4 | LR003 | FS_4 | BOOL | 003 | 称重禁用 | 1000ms
5 | LR004 | FS_5 | BOOL | 004 | 下料扫描禁用 | 1000ms
6 | LR005 | FS_6 | BOOL | 005 | 称清零禁用 | 1000ms
7 | LR006 | FS_7 | BOOL | 006 | 温度监控禁用 | 1000ms
8 | LR007 | FS_8 | BOOL | 007 | 上料拉带整形定位禁用 | 1000ms
9 | LR008 | FS_9 | BOOL | 008 | 自动加液禁用 | 1000ms
10 | LR009 | FS_10 | BOOL | 009 | 注液泵禁用 | 1000ms
11 | LR010 | FS_11 | BOOL | 010 | 静置整形禁用 | 1000ms
12 | LR011 | FS_12 | BOOL | 011 | 封装整形禁用 | 1000ms
13 | LR012 | FS_13 | BOOL | 012 | 手动封装计时启用 | 1000ms
14 | LR013 | FS_14 | BOOL | 013 | 数据读取禁用 | 1000ms
15 | LR014 | FS_15 | BOOL | 014 | 加热禁用 | 1000ms
16 | LR015 | FS_16 | BOOL | 015 | 联机上料禁用 | 1000ms
17 | LR100 | FS_17 | BOOL | 100 | 注液工位禁用 | 1000ms
18 | LR101 | FS_18 | BOOL | 101 | 拍照软件禁用 | 1000ms
19 | LR102 | FS_19 | BOOL | 102 | 出料联机禁用 | 1000ms
20 | LR103 | FS_20 | BOOL | 103 | 静置工位禁用 | 1000ms
21 | LR104 | FS_21 | BOOL | 104 | 封装工位禁用 | 1000ms
22 | LR105 | FS_22 | BOOL | 105 | 注液腔抽真空禁用 | 1000ms
23 | LR106 | FS_23 | BOOL | 106 | 夹具下料电池翻面启用 | 1000ms
24 | LR107 | FS_24 | BOOL | 107 | 夹具提前夹紧启用（开夹具气缸需要单独控制） | 1000ms
25 | LR108 | FS_25 | BOOL | 108 | 静置抽真空禁用 | 1000ms
26 | LR109 | FS_26 | BOOL | 109 | 封装腔抽真空禁用 | 1000ms
27 | LR110 | FS_27 | BOOL | 110 | OFF正面扫描（电子称）/ON反面扫描(上料机器人) | 1000ms
28 | LR111 | FS_28 | BOOL | 111 | 上下料夹子感应禁用 | 1000ms
29 | LR112 | FS_29 | BOOL | 112 | 吹气工位禁用 | 1000ms
30 | LR113 | FS_30 | BOOL | 113 | 吹气禁用=on针旋转 =off吹气 | 1000ms
31 | LR114 | FS_31 | BOOL | 114 | OFF正面扫描/ON反面扫描(下料) | 1000ms
32 | LR115 | FS_32 | BOOL | 115 | OFF静置一次ON静置二次 | 1000ms
33 | LR200 | FS_33 | BOOL | 200 | 1&2针头禁用 | 1000ms
34 | LR201 | FS_34 | BOOL | 201 | 2#针头禁用 | 1000ms
35 | LR202 | FS_35 | BOOL | 202 | 3&4针头禁用 | 1000ms
36 | LR203 | FS_36 | BOOL | 203 | 4#针头禁用 | 1000ms
37 | LR204 | FS_37 | BOOL | 204 | 夹具夹紧气缸感应器禁用 | 1000ms
38 | LR205 | FS_38 | BOOL | 205 | 出料拉带启用 | 1000ms
39 | LR206 | FS_39 | BOOL | 206 | 注液吸盘真空提前断开启用 | 1000ms
40 | LR207 | FS_40 | BOOL | 207 | 电子秤升降气缸禁用 | 1000ms
41 | LR208 | FS_41 | BOOL | 208 |  | 1000ms
42 | LR209 | FS_42 | BOOL | 209 | OFF=注液桶1使用中//ON=注液桶2使用中 | 1000ms
43 | LR210 | FS_43 | BOOL | 210 | 电子秤平移气缸禁用 | 1000ms
44 | LR211 | FS_44 | BOOL | 211 | 安全门禁用 | 1000ms
45 | LR212 | FS_45 | BOOL | 212 | 排液完成临时调机按钮 | 1000ms
46 | LR213 | FS_46 | BOOL | 213 | 注液工位下吸盘屏蔽 | 1000ms
47 | LR214 | FS_47 | BOOL | 214 | 注液工位上吸盘卸真空屏蔽 | 1000ms
48 | LR215 | FS_48 | BOOL | 215 | 漏点信号报警屏蔽 | 1000ms
49 | LR300 | FS_49 | BOOL | 300 | 转盘1#夹具禁用 | 1000ms
50 | LR301 | FS_50 | BOOL | 301 | 转盘2#夹具禁用 | 1000ms
51 | LR302 | FS_51 | BOOL | 302 | 转盘3#夹具禁用 | 1000ms
52 | LR303 | FS_52 | BOOL | 303 | 转盘4#夹具禁用 | 1000ms
53 | LR304 | FS_53 | BOOL | 304 | 转盘5#夹具禁用 | 1000ms
54 | LR305 | FS_54 | BOOL | 305 | 拉带上料＝ON 料盒上料＝OFF | 1000ms
55 | LR306 | FS_55 | BOOL | 306 | 注液时夹具打开 | 1000ms
56 | LR307 | FS_56 | BOOL | 307 | 开夹具气缸*4同时动作 | 1000ms
57 | LR308 | FS_57 | BOOL | 308 | 封印拍照禁用 | 1000ms
58 | LR309 | FS_58 | BOOL | 309 | 上料拉带定位拍照禁用 | 1000ms
59 | LR310 | FS_59 | BOOL | 310 | 料盒扫码禁用 | 1000ms

## 生产统计
序号 | 地址/标签 | 点位名 | 数据类型 | 偏移地址 | 点位注释 | 采集频率 | 单位 | 采集值
1 | DM116 | PS_1 | DINT | 116 | 上料扫描NG | 1000ms
2 | DM118 | PS_2 | DINT | 118 | 上料称重NG | 1000ms
3 | DM120 | PS_3 | DINT | 120 | 上料总数 | 1000ms
4 | DM122 | PS_4 | DINT | 122 | 下料称重NG | 1000ms
5 | DM124 | PS_5 | DINT | 124 | 未吸开计数 | 1000ms
6 | DM126 | PS_6 | DINT | 126 | 下料扫描NG | 1000ms
7 | DM128 | PS_7 | DINT | 128 | 下料总数 | 1000ms

## 寿命管理
序号 | 地址/标签 | 点位名 | 数据类型 | 偏移地址 | 点位注释 | 采集频率 | 单位 | 采集值
1 | DM300 | LM_1 | DINT | 300 | 1号上封头警告次数 | 1000ms
2 | DM302 | LM_2 | DINT | 302 | 1号下封头警告次数 | 1000ms
3 | DM304 | LM_3 | DINT | 304 | 2号上封头警告次数 | 1000ms
4 | DM306 | LM_4 | DINT | 306 | 2号下封头警告次数 | 1000ms
5 | DM308 | LM_5 | DINT | 308 | 3号上封头警告次数 | 1000ms
6 | DM310 | LM_6 | DINT | 310 | 3号下封头警告次数 | 1000ms
7 | DM312 | LM_7 | DINT | 312 | 4号上封头警告次数 | 1000ms
8 | DM314 | LM_8 | DINT | 314 | 4号下封头警告次数 | 1000ms
9 | DM330 | LM_9 | DINT | 330 | 1号上封头预警次数 | 1000ms
10 | DM332 | LM_10 | DINT | 332 | 1号下封头预警次数 | 1000ms
11 | DM334 | LM_11 | DINT | 334 | 2号上封头预警次数 | 1000ms
12 | DM336 | LM_12 | DINT | 336 | 2号下封头预警次数 | 1000ms
13 | DM338 | LM_13 | DINT | 338 | 3号上封头预警次数 | 1000ms
14 | DM340 | LM_14 | DINT | 340 | 3号下封头预警次数 | 1000ms
15 | DM342 | LM_15 | DINT | 342 | 4号上封头预警次数 | 1000ms
16 | DM344 | LM_16 | DINT | 344 | 4号下封头预警次数 | 1000ms
17 | DM360 | LM_17 | DINT | 360 | 1号上封头当前使用次数 | 1000ms
18 | DM362 | LM_18 | DINT | 362 | 1号下封头当前使用次数 | 1000ms
19 | DM364 | LM_19 | DINT | 364 | 2号上封头当前使用次数 | 1000ms
20 | DM366 | LM_20 | DINT | 366 | 2号下封头当前使用次数 | 1000ms
21 | DM368 | LM_21 | DINT | 368 | 3号上封头当前使用次数 | 1000ms
22 | DM370 | LM_22 | DINT | 370 | 3号下封头当前使用次数 | 1000ms
23 | DM372 | LM_23 | DINT | 372 | 4号上封头当前使用次数 | 1000ms
24 | DM374 | LM_24 | DINT | 374 | 4号下封头当前使用次数 | 1000ms

## 报警信号1
序号 | 地址/标签 | 点位名 | 数据类型 | 偏移地址 | 点位注释 | 采集频率 | 单位
1 | MR66000 | AS_1 | BOOL | 66000 | W02.00_上料蓝牙拉带定位气缸 RET_报警 | 1000ms
2 | MR66001 | AS_2 | BOOL | 66001 | W02.01_上料蓝牙拉带定位气缸 EXT_报警 | 1000ms
3 | MR66002 | AS_3 | BOOL | 66002 | W02.02_上料蓝牙拉带有料1感应_报警 | 1000ms
4 | MR66003 | AS_4 | BOOL | 66003 | W02.02_上料蓝牙拉带有料2感应_报警 | 1000ms
5 | MR66004 | AS_5 | BOOL | 66004 | W02.04_上料翻转机器人辅助真空_报警 | 1000ms
6 | MR66005 | AS_6 | BOOL | 66005 | W02.05_上下料输送带挡停气缸1 RET_报警 | 1000ms
7 | MR66006 | AS_7 | BOOL | 66006 | W02.06_上下料输送带挡停气缸1 EXT_报警 | 1000ms
8 | MR66007 | AS_8 | BOOL | 66007 | W02.07_上下料输送带挡停气缸2 RET_报警 | 1000ms
9 | MR66008 | AS_9 | BOOL | 66008 | W02.08_上下料输送带挡停气缸2 EXT_报警 | 1000ms
10 | MR66009 | AS_10 | BOOL | 66009 | W02.09_上下料输送带挡停气缸3 RET_报警 | 1000ms
11 | MR66010 | AS_11 | BOOL | 66010 | W02.10_上下料输送带挡停气缸3 EXT_报警 | 1000ms
12 | MR66011 | AS_12 | BOOL | 66011 | W02.11_上料顶升气缸 RET_报警 | 1000ms
13 | MR66012 | AS_13 | BOOL | 66012 | W02.12_上料顶升气缸 EXT_报警 | 1000ms
14 | MR66013 | AS_14 | BOOL | 66013 | W02.13_上料翻转机器人真空 RET_报警 | 1000ms
15 | MR66014 | AS_15 | BOOL | 66014 | W02.14_上料机器人翻转气缸 RET_报警 | 1000ms
16 | MR66015 | AS_16 | BOOL | 66015 | W02.15_上料机器人翻转气缸 EXT_报警 | 1000ms
17 | MR66100 | AS_17 | BOOL | 66100 | W04.00_上料称重密封门升降气缸 RET_报警 | 1000ms
18 | MR66101 | AS_18 | BOOL | 66101 | W04.01_上料称重密封门升降气缸 EXT_报警 | 1000ms
19 | MR66102 | AS_19 | BOOL | 66102 | W04.02_上料整形压紧气缸 RET_报警 | 1000ms
20 | MR66103 | AS_20 | BOOL | 66103 | W04.03_上料整形压紧气缸 EXT_报警 | 1000ms
21 | MR66104 | AS_21 | BOOL | 66104 | W04.04_上料整形压紧位移气缸 RET_报警 | 1000ms
22 | MR66105 | AS_22 | BOOL | 66105 | W04.05_上料整形压紧位移气缸 EXT_报警 | 1000ms
23 | MR66106 | AS_23 | BOOL | 66106 | W04.06_上料整形夹气袋气缸 RET_报警 | 1000ms
24 | MR66107 | AS_24 | BOOL | 66107 | W04.07_上料整形夹气袋气缸 EXT_报警 | 1000ms
25 | MR66108 | AS_25 | BOOL | 66108 | W04.08_上料整形平台真空 RET_报警 | 1000ms
26 | MR66109 | AS_26 | BOOL | 66109 | W04.09_上料坏品盒满料感应_报警 | 1000ms
27 | MR66110 | AS_27 | BOOL | 66110 | W04.10_上料中转机器人真空 RET_报警 | 1000ms
28 | MR66111 | AS_28 | BOOL | 66111 | W04.11_上料翻转平台夹紧气缸 RET（预留）_报警 | 1000ms
29 | MR66112 | AS_29 | BOOL | 66112 | W04.12_上料翻转平台夹紧气缸 EXT（预留）_报警 | 1000ms
30 | MR66113 | AS_30 | BOOL | 66113 | W04.13__报警 | 1000ms
31 | MR66114 | AS_31 | BOOL | 66114 | W04.14_上料翻转中转平台真空 RET_报警 | 1000ms
32 | MR66115 | AS_32 | BOOL | 66115 | W04.15__报警 | 1000ms
33 | MR66200 | AS_33 | BOOL | 66200 | W06.00_上下料输送带挡停气缸4 RET_报警 | 1000ms
34 | MR66201 | AS_34 | BOOL | 66201 | W06.01_上下料输送带挡停气缸4 EXT_报警 | 1000ms
35 | MR66202 | AS_35 | BOOL | 66202 | W06.02_上料隔离仓升降气缸1 RET_报警 | 1000ms
36 | MR66203 | AS_36 | BOOL | 66203 | W06.03_上料隔离仓升降气缸1 EXT_报警 | 1000ms
37 | MR66204 | AS_37 | BOOL | 66204 | W06.04_上料隔离仓升降气缸2 RET_报警 | 1000ms
38 | MR66205 | AS_38 | BOOL | 66205 | W06.05_上料隔离仓升降气缸2 EXT_报警 | 1000ms
39 | MR66206 | AS_39 | BOOL | 66206 | W06.06_上料整形夹气袋位移气缸 RET_报警 | 1000ms
40 | MR66207 | AS_40 | BOOL | 66207 | W06.07_上料整形夹气袋位移气缸 EXT_报警 | 1000ms
41 | MR66208 | AS_41 | BOOL | 66208 | W06.08_上料称重密封门位移气缸 RET_报警 | 1000ms
42 | MR66209 | AS_42 | BOOL | 66209 | W06.09_上料称重密封门位移气缸 EXT_报警 | 1000ms
43 | MR66210 | AS_43 | BOOL | 66210 | W06.10_上料隔板升降气缸 RET_报警 | 1000ms
44 | MR66211 | AS_44 | BOOL | 66211 | W06.11_上料隔板升降气缸 EXT_报警 | 1000ms
45 | MR66212 | AS_45 | BOOL | 66212 | W06.12_上料取坏品隔板升降气缸 RET_报警 | 1000ms
46 | MR66213 | AS_46 | BOOL | 66213 | W06.13_上料取坏品隔板升降气缸 EXT_报警 | 1000ms
47 | MR66214 | AS_47 | BOOL | 66214 | W06.14_上料送干燥风开关气缸 RET_报警 | 1000ms
48 | MR66215 | AS_48 | BOOL | 66215 | W06.15_上料送干燥风开关气缸 EXT_报警 | 1000ms
49 | MR66300 | AS_49 | BOOL | 66300 | W0C.00_上料抽干燥风开关气缸 RET_报警 | 1000ms
50 | MR66301 | AS_50 | BOOL | 66301 | W0C.01_上料抽干燥风开关气缸 EXT_报警 | 1000ms
51 | MR66302 | AS_51 | BOOL | 66302 | W0C.02_上料光栅_报警 | 1000ms
52 | MR66303 | AS_52 | BOOL | 66303 | W0C.03_上料机架安全门1_报警 | 1000ms
53 | MR66304 | AS_53 | BOOL | 66304 | W0C.04_上料机架安全门2_报警 | 1000ms
54 | MR66305 | AS_54 | BOOL | 66305 | W0C.05_上料机架安全门3_报警 | 1000ms
55 | MR66306 | AS_55 | BOOL | 66306 | W0C.06_上下料输送带有料感应1_报警 | 1000ms
56 | MR66307 | AS_56 | BOOL | 66307 | W0C.07_上下料输送带有料感应2_报警 | 1000ms
57 | MR66308 | AS_57 | BOOL | 66308 | W0C.08_上下料输送带有料感应3_报警 | 1000ms
58 | MR66309 | AS_58 | BOOL | 66309 | W0C.09_上下料输送带有料感应4_报警 | 1000ms
59 | MR66310 | AS_59 | BOOL | 66310 | W0C.10_触摸屏急停_报警 | 1000ms
60 | MR66311 | AS_60 | BOOL | 66311 | W0C.11_触摸屏启动_报警 | 1000ms
61 | MR66312 | AS_61 | BOOL | 66312 | W0C.12_触摸屏停止_报警 | 1000ms
62 | MR66313 | AS_62 | BOOL | 66313 | W0C.13__报警 | 1000ms
63 | MR66314 | AS_63 | BOOL | 66314 | W0C.14__报警 | 1000ms
64 | MR66315 | AS_64 | BOOL | 66315 | W0C.15__报警 | 1000ms
65 | MR66400 | AS_65 | BOOL | 66400 | W22.00_上下料输送带挡停气缸5 RET_报警 | 1000ms
66 | MR66401 | AS_66 | BOOL | 66401 | W22.01_上下料输送带挡停气缸5 EXT_报警 | 1000ms
67 | MR66402 | AS_67 | BOOL | 66402 | W22.02_上下料输送带挡停气缸6 RET_报警 | 1000ms
68 | MR66403 | AS_68 | BOOL | 66403 | W22.03_上下料输送带挡停气缸6 EXT_报警 | 1000ms
69 | MR66404 | AS_69 | BOOL | 66404 | W22.04_上下料输送带挡停气缸7 RET_报警 | 1000ms
70 | MR66405 | AS_70 | BOOL | 66405 | W22.05_上下料输送带挡停气缸7 EXT_报警 | 1000ms
71 | MR66406 | AS_71 | BOOL | 66406 | W22.06_下料顶升气缸 RET_报警 | 1000ms
72 | MR66407 | AS_72 | BOOL | 66407 | W22.07_下料顶升气缸 EXT_报警 | 1000ms
73 | MR66408 | AS_73 | BOOL | 66408 | W22.08_上下料中转机器人夹紧气缸（蓝牙电池） RET_报警 | 1000ms
74 | MR66409 | AS_74 | BOOL | 66409 | W22.09_上下料中转机器人夹紧气缸（蓝牙电池） EXT_报警 | 1000ms
75 | MR66410 | AS_75 | BOOL | 66410 | W22.10_上下料中转机器人有料感应（蓝牙电池）_报警 | 1000ms
76 | MR66411 | AS_76 | BOOL | 66411 | W22.11_下料翻转中转平台真空 RET_报警 | 1000ms
77 | MR66412 | AS_77 | BOOL | 66412 | W22.12_上下料中转机器人有料感应_报警 | 1000ms
78 | MR66413 | AS_78 | BOOL | 66413 | W22.13_下料中转机器人真空 RET_报警 | 1000ms
79 | MR66414 | AS_79 | BOOL | 66414 | W22.14_下料称重密封门升降气缸 RET_报警 | 1000ms
80 | MR66415 | AS_80 | BOOL | 66415 | W22.15_下料称重密封门升降气缸 EXT_报警 | 1000ms
81 | MR66500 | AS_81 | BOOL | 66500 | W24.00_下料坏品盒满料感应_报警 | 1000ms
82 | MR66501 | AS_82 | BOOL | 66501 | W24.01_下料翻转机器人真空 RET_报警 | 1000ms
83 | MR66502 | AS_83 | BOOL | 66502 | W24.02_下料机器人翻转气缸 RET_报警 | 1000ms
84 | MR66503 | AS_84 | BOOL | 66503 | W24.03_下料机器人翻转气缸 EXT_报警 | 1000ms
85 | MR66504 | AS_85 | BOOL | 66504 | W24.04_下料称重密封门位移气缸 RET_报警 | 1000ms
86 | MR66505 | AS_86 | BOOL | 66505 | W24.05_下料称重密封门位移气缸 EXT_报警 | 1000ms
87 | MR66506 | AS_87 | BOOL | 66506 | W24.06_下料送干燥风开关气缸 RET_报警 | 1000ms
88 | MR66507 | AS_88 | BOOL | 66507 | W24.07_下料送干燥风开关气缸 EXT_报警 | 1000ms
89 | MR66508 | AS_89 | BOOL | 66508 | W24.08_下料抽干燥风开关气缸 RET_报警 | 1000ms
90 | MR66509 | AS_90 | BOOL | 66509 | W24.09_下料抽干燥风开关气缸 EXT_报警 | 1000ms
91 | MR66510 | AS_91 | BOOL | 66510 | W24.10_下料隔板升降气缸 RET_报警 | 1000ms
92 | MR66511 | AS_92 | BOOL | 66511 | W24.11_下料隔板升降气缸 EXT_报警 | 1000ms
93 | MR66512 | AS_93 | BOOL | 66512 | W24.12_下料取坏品隔板升降气缸 RET_报警 | 1000ms
94 | MR66513 | AS_94 | BOOL | 66513 | W24.13_下料取坏品隔板升降气缸 EXT_报警 | 1000ms
95 | MR66514 | AS_95 | BOOL | 66514 | W24.14_下料机架安全门1_报警 | 1000ms
96 | MR66515 | AS_96 | BOOL | 66515 | W24.15_下料机架安全门2_报警 | 1000ms
97 | MR66600 | AS_97 | BOOL | 66600 | W2A.00_下料机架安全门3_报警 | 1000ms
98 | MR66601 | AS_98 | BOOL | 66601 | W2A.01_下料机架安全门4_报警 | 1000ms
99 | MR66602 | AS_99 | BOOL | 66602 | W2A.02_相序保护报警_报警 | 1000ms
100 | MR66603 | AS_100 | BOOL | 66603 | W2A.03_上下料中转机器人夹紧气缸1 RET_报警 | 1000ms
101 | MR66604 | AS_101 | BOOL | 66604 | W2A.04_上下料中转机器人夹紧气缸1 EXT_报警 | 1000ms
102 | MR66605 | AS_102 | BOOL | 66605 | W2A.05_上下料中转机器人夹紧气缸2 RET_报警 | 1000ms
103 | MR66606 | AS_103 | BOOL | 66606 | W2A.06_上下料中转机器人夹紧气缸2 EXT_报警 | 1000ms
104 | MR66607 | AS_104 | BOOL | 66607 | W2A.07_上下料中转机器人侧夹紧气缸1 RET_报警 | 1000ms
105 | MR66608 | AS_105 | BOOL | 66608 | W2A.08_上下料中转机器人侧夹紧气缸1 EXT_报警 | 1000ms
106 | MR66609 | AS_106 | BOOL | 66609 | W2A.09_上下料中转机器人侧夹紧气缸2 RET_报警 | 1000ms
107 | MR66610 | AS_107 | BOOL | 66610 | W2A.10_上下料中转机器人侧夹紧气缸2 EXT_报警 | 1000ms
108 | MR66611 | AS_108 | BOOL | 66611 | W2A.11_上下料输送带挡停气缸8 RET_报警 | 1000ms
109 | MR66612 | AS_109 | BOOL | 66612 | W2A.12_上下料输送带挡停气缸8 EXT_报警 | 1000ms
110 | MR66613 | AS_110 | BOOL | 66613 | W2A.13_上下料输送带挡停气缸9 RET_报警 | 1000ms
111 | MR66614 | AS_111 | BOOL | 66614 | W2A.14_上下料输送带挡停气缸9 EXT_报警 | 1000ms
112 | MR66615 | AS_112 | BOOL | 66615 | W2A.15_上下料输送带有料感应5_报警 | 1000ms
113 | MR66700 | AS_113 | BOOL | 66700 | W2C.00_上下料输送带有料感应6_报警 | 1000ms
114 | MR66701 | AS_114 | BOOL | 66701 | W2C.01_上下料输送带有料感应7_报警 | 1000ms
115 | MR66702 | AS_115 | BOOL | 66702 | W2C.02_上下料输送带有料感应8_报警 | 1000ms
116 | MR66703 | AS_116 | BOOL | 66703 | W2C.03_上下料输送带有料感应9_报警 | 1000ms
117 | MR66704 | AS_117 | BOOL | 66704 | W2C.04_下料料盒堆垛有料感应1_报警 | 1000ms
118 | MR66705 | AS_118 | BOOL | 66705 | W2C.05_下料料盒堆垛有料感应2_报警 | 1000ms
119 | MR66706 | AS_119 | BOOL | 66706 | W2C.06_故障指示1_报警 | 1000ms
120 | MR66707 | AS_120 | BOOL | 66707 | W2C.07_待机指示1_报警 | 1000ms
121 | MR66708 | AS_121 | BOOL | 66708 | W2C.08_自动运行指示1_报警 | 1000ms
122 | MR66709 | AS_122 | BOOL | 66709 | W2C.09__报警 | 1000ms
123 | MR66710 | AS_123 | BOOL | 66710 | W2C.10__上下料气源_报警 | 1000ms
124 | MR66711 | AS_124 | BOOL | 66711 | W2C.11__总真空_报警 | 1000ms
125 | MR66712 | AS_125 | BOOL | 66712 | W2C.12__报警 | 1000ms
126 | MR66713 | AS_126 | BOOL | 66713 | W2C.13__报警 | 1000ms
127 | MR66714 | AS_127 | BOOL | 66714 | W2C.14__报警 | 1000ms
128 | MR66715 | AS_128 | BOOL | 66715 | W2C.15__报警 | 1000ms
129 | MR66800 | AS_129 | BOOL | 66800 | W42.00_转盘上下料夹具夹紧气缸1 RET_报警 | 1000ms
130 | MR66801 | AS_130 | BOOL | 66801 | W42.01_转盘上下料夹具夹紧气缸1 EXT_报警 | 1000ms
131 | MR66802 | AS_131 | BOOL | 66802 | W42.02_转盘上下料夹具夹紧气缸2 RET_报警 | 1000ms
132 | MR66803 | AS_132 | BOOL | 66803 | W42.03_转盘上下料夹具夹紧气缸2 EXT_报警 | 1000ms
133 | MR66804 | AS_133 | BOOL | 66804 | W42.04_转盘上下料夹具夹紧气缸3 RET_报警 | 1000ms
134 | MR66805 | AS_134 | BOOL | 66805 | W42.05_转盘上下料夹具夹紧气缸3 EXT_报警 | 1000ms
135 | MR66806 | AS_135 | BOOL | 66806 | W42.06_转盘上下料夹具夹紧气缸4 RET_报警 | 1000ms
136 | MR66807 | AS_136 | BOOL | 66807 | W42.07_转盘上下料夹具夹紧气缸4 EXT_报警 | 1000ms
137 | MR66808 | AS_137 | BOOL | 66808 | W42.08_转盘扩口位夹具夹紧气缸1 RET_报警 | 1000ms
138 | MR66809 | AS_138 | BOOL | 66809 | W42.09_转盘扩口位夹具夹紧气缸1 EXT_报警 | 1000ms
139 | MR66810 | AS_139 | BOOL | 66810 | W42.10_转盘扩口位夹具夹紧气缸2 RET_报警 | 1000ms
140 | MR66811 | AS_140 | BOOL | 66811 | W42.11_转盘扩口位夹具夹紧气缸2 EXT_报警 | 1000ms
141 | MR66812 | AS_141 | BOOL | 66812 | W42.12_转盘扩口位夹具夹紧气缸3 RET_报警 | 1000ms
142 | MR66813 | AS_142 | BOOL | 66813 | W42.13_转盘扩口位夹具夹紧气缸3 EXT_报警 | 1000ms
143 | MR66814 | AS_143 | BOOL | 66814 | W42.14_转盘扩口位夹具夹紧气缸4 RET_报警 | 1000ms
144 | MR66815 | AS_144 | BOOL | 66815 | W42.15_转盘扩口位夹具夹紧气缸4 EXT_报警 | 1000ms
145 | MR66900 | AS_145 | BOOL | 66900 | W44.00_转盘注液位夹具夹紧气缸1 RET_报警 | 1000ms
146 | MR66901 | AS_146 | BOOL | 66901 | W44.01_转盘注液位夹具夹紧气缸1 EXT_报警 | 1000ms
147 | MR66902 | AS_147 | BOOL | 66902 | W44.02_转盘注液位夹具夹紧气缸2 RET_报警 | 1000ms
148 | MR66903 | AS_148 | BOOL | 66903 | W44.03_转盘注液位夹具夹紧气缸2 EXT_报警 | 1000ms
149 | MR66904 | AS_149 | BOOL | 66904 | W44.04_转盘注液位夹具夹紧气缸3 RET_报警 | 1000ms
150 | MR66905 | AS_150 | BOOL | 66905 | W44.05_转盘注液位夹具夹紧气缸3 EXT_报警 | 1000ms
151 | MR66906 | AS_151 | BOOL | 66906 | W44.06_转盘注液位夹具夹紧气缸4 RET_报警 | 1000ms
152 | MR66907 | AS_152 | BOOL | 66907 | W44.07_转盘注液位夹具夹紧气缸4 EXT_报警 | 1000ms
153 | MR66908 | AS_153 | BOOL | 66908 | W44.08_转盘静置位夹具夹紧气缸1 RET_报警 | 1000ms
154 | MR66909 | AS_154 | BOOL | 66909 | W44.09_转盘静置位夹具夹紧气缸1 EXT_报警 | 1000ms
155 | MR66910 | AS_155 | BOOL | 66910 | W44.10_转盘静置位夹具夹紧气缸2 RET_报警 | 1000ms
156 | MR66911 | AS_156 | BOOL | 66911 | W44.11_转盘静置位夹具夹紧气缸2 EXT_报警 | 1000ms
157 | MR66912 | AS_157 | BOOL | 66912 | W44.12_转盘静置位夹具夹紧气缸3 RET_报警 | 1000ms
158 | MR66913 | AS_158 | BOOL | 66913 | W44.13_转盘静置位夹具夹紧气缸3 EXT_报警 | 1000ms
159 | MR66914 | AS_159 | BOOL | 66914 | W44.14_转盘静置位夹具夹紧气缸4 RET_报警 | 1000ms
160 | MR66915 | AS_160 | BOOL | 66915 | W44.15_转盘静置位夹具夹紧气缸4 EXT_报警 | 1000ms
161 | MR67000 | AS_161 | BOOL | 67000 | W46.00_转盘上下料位送夹具气缸 RET_报警 | 1000ms
162 | MR67001 | AS_162 | BOOL | 67001 | W46.01_转盘上下料位送夹具气缸 EXT_报警 | 1000ms
163 | MR67002 | AS_163 | BOOL | 67002 | W46.02_转盘扩口位送夹具气缸 RET_报警 | 1000ms
164 | MR67003 | AS_164 | BOOL | 67003 | W46.03_转盘扩口位送夹具气缸 EXT_报警 | 1000ms
165 | MR67004 | AS_165 | BOOL | 67004 | W46.04_转盘注液位夹具定位气缸1 RET_报警 | 1000ms
166 | MR67005 | AS_166 | BOOL | 67005 | W46.05_转盘注液位夹具定位气缸1 EXT_报警 | 1000ms
167 | MR67006 | AS_167 | BOOL | 67006 | W46.06_转盘静置位夹具定位气缸1 RET_报警 | 1000ms
168 | MR67007 | AS_168 | BOOL | 67007 | W46.07_转盘静置位夹具定位气缸1 EXT_报警 | 1000ms
169 | MR67008 | AS_169 | BOOL | 67008 | W46.08_转盘封装位夹具定位气缸1 RET_报警 | 1000ms
170 | MR67009 | AS_170 | BOOL | 67009 | W46.09_转盘封装位夹具定位气缸1 EXT_报警 | 1000ms
171 | MR67104 | AS_171 | BOOL | 67104 | W4A.04_转盘注液位送夹具气缸 RET_报警 | 1000ms
172 | MR67105 | AS_172 | BOOL | 67105 | W4A.05_转盘注液位送夹具气缸 EXT_报警 | 1000ms
173 | MR67106 | AS_173 | BOOL | 67106 | W4A.06_转盘静置位送夹具气缸 RET_报警 | 1000ms
174 | MR67107 | AS_174 | BOOL | 67107 | W4A.07_转盘静置位送夹具气缸 EXT_报警 | 1000ms
175 | MR67108 | AS_175 | BOOL | 67108 | W4A.08_转盘封装位送夹具气缸 RET_报警 | 1000ms
176 | MR67109 | AS_176 | BOOL | 67109 | W4A.09_转盘封装位送夹具气缸 EXT_报警 | 1000ms
177 | MR67110 | AS_177 | BOOL | 67110 | W4A.10_转盘注液位夹具定位气缸2 RET_报警 | 1000ms
178 | MR67111 | AS_178 | BOOL | 67111 | W4A.11_转盘注液位夹具定位气缸2 EXT_报警 | 1000ms
179 | MR67112 | AS_179 | BOOL | 67112 | W4A.12_转盘静置位夹具定位气缸2 RET_报警 | 1000ms
180 | MR67113 | AS_180 | BOOL | 67113 | W4A.13_转盘静置位夹具定位气缸2 EXT_报警 | 1000ms
181 | MR67114 | AS_181 | BOOL | 67114 | W4A.14_转盘封装位夹具定位气缸2 RET_报警 | 1000ms
182 | MR67115 | AS_182 | BOOL | 67115 | W4A.15_转盘封装位夹具定位气缸2 EXT_报警 | 1000ms
183 | MR67200 | AS_183 | BOOL | 67200 | W4C.00_转盘上下料位夹具定位气缸1 RET_报警 | 1000ms
184 | MR67201 | AS_184 | BOOL | 67201 | W4C.01_转盘上下料位夹具定位气缸1 EXT_报警 | 1000ms
185 | MR67202 | AS_185 | BOOL | 67202 | W4C.02_转盘上下料位夹具定位气缸2 RET_报警 | 1000ms
186 | MR67203 | AS_186 | BOOL | 67203 | W4C.03_转盘上下料位夹具定位气缸2 EXT_报警 | 1000ms
187 | MR67204 | AS_187 | BOOL | 67204 | W4C.04_转盘扩口位夹具定位气缸1 RET_报警 | 1000ms
188 | MR67205 | AS_188 | BOOL | 67205 | W4C.05_转盘扩口位夹具定位气缸1 EXT_报警 | 1000ms
189 | MR67206 | AS_189 | BOOL | 67206 | W4C.06_转盘扩口位夹具定位气缸2 RET_报警 | 1000ms
190 | MR67207 | AS_190 | BOOL | 67207 | W4C.07_转盘扩口位夹具定位气缸2 EXT_报警 | 1000ms
191 | MR67210 | AS_191 | BOOL | 67210 | W4C.10_转盘封装位夹具夹紧气缸1 RET_报警 | 1000ms
192 | MR67211 | AS_192 | BOOL | 67211 | W4C.11_转盘封装位夹具夹紧气缸1 EXT_报警 | 1000ms
193 | MR67212 | AS_193 | BOOL | 67212 | W4C.12_转盘封装位夹具夹紧气缸2 RET_报警 | 1000ms
194 | MR67213 | AS_194 | BOOL | 67213 | W4C.13_转盘封装位夹具夹紧气缸2 EXT_报警 | 1000ms
195 | MR67214 | AS_195 | BOOL | 67214 | W4C.14_转盘封装位夹具夹紧气缸3 RET_报警 | 1000ms
196 | MR67215 | AS_196 | BOOL | 67215 | W4C.15_转盘封装位夹具夹紧气缸3 EXT_报警 | 1000ms
197 | MR67300 | AS_197 | BOOL | 67300 | W4E.00_转盘封装位夹具夹紧气缸4 RET_报警 | 1000ms
198 | MR67301 | AS_198 | BOOL | 67301 | W4E.01_转盘封装位夹具夹紧气缸4 EXT_报警 | 1000ms
199 | MR67400 | AS_199 | BOOL | 67400 | W62.00_转盘扩口吹气升降气缸1 RET_报警 | 1000ms
200 | MR67401 | AS_200 | BOOL | 67401 | W62.01_转盘扩口吹气升降气缸1 EXT_报警 | 1000ms
201 | MR67402 | AS_201 | BOOL | 67402 | W62.02_转盘扩口吹气升降气缸2 RET_报警 | 1000ms
202 | MR67403 | AS_202 | BOOL | 67403 | W62.03_转盘扩口吹气升降气缸2 EXT_报警 | 1000ms
203 | MR67404 | AS_203 | BOOL | 67404 | W62.04_扩口气袋压紧1气缸1 RET_报警 | 1000ms
204 | MR67405 | AS_204 | BOOL | 67405 | W62.05_扩口气袋压紧1气缸1 EXT_报警 | 1000ms
205 | MR67406 | AS_205 | BOOL | 67406 | W62.06_扩口气袋压紧1气缸2 RET_报警 | 1000ms
206 | MR67407 | AS_206 | BOOL | 67407 | W62.07_扩口气袋压紧1气缸2 EXT_报警 | 1000ms
207 | MR67408 | AS_207 | BOOL | 67408 | W62.08_扩口气袋压紧2气缸1 RET_报警 | 1000ms
208 | MR67409 | AS_208 | BOOL | 67409 | W62.09_扩口气袋压紧2气缸1 EXT_报警 | 1000ms
209 | MR67410 | AS_209 | BOOL | 67410 | W62.10_扩口气袋压紧2气缸2 RET_报警 | 1000ms
210 | MR67411 | AS_210 | BOOL | 67411 | W62.11_扩口气袋压紧2气缸2 EXT_报警 | 1000ms
211 | MR67412 | AS_211 | BOOL | 67412 | W62.12_扩口气袋底部夹紧气缸1 RET_报警 | 1000ms
212 | MR67413 | AS_212 | BOOL | 67413 | W62.13_扩口气袋底部夹紧气缸1 EXT_报警 | 1000ms
213 | MR67414 | AS_213 | BOOL | 67414 | W62.14_扩口气袋底部夹紧气缸2 RET_报警 | 1000ms
214 | MR67415 | AS_214 | BOOL | 67415 | W62.15_扩口气袋底部夹紧气缸2 EXT_报警 | 1000ms
215 | MR67500 | AS_215 | BOOL | 67500 | W64.00_扩口真空吸盘张开1上升降气缸 RET_报警 | 1000ms
216 | MR67501 | AS_216 | BOOL | 67501 | W64.01_扩口真空吸盘张开1上升降气缸 EXT_报警 | 1000ms
217 | MR67502 | AS_217 | BOOL | 67502 | W64.02_扩口真空吸盘张开1下升降气缸 RET_报警 | 1000ms
218 | MR67503 | AS_218 | BOOL | 67503 | W64.03_扩口真空吸盘张开1下升降气缸 EXT_报警 | 1000ms
219 | MR67504 | AS_219 | BOOL | 67504 | W64.04_扩口真空吸盘张开2上升降气缸 RET_报警 | 1000ms
220 | MR67505 | AS_220 | BOOL | 67505 | W64.05_扩口真空吸盘张开2上升降气缸 EXT_报警 | 1000ms
221 | MR67506 | AS_221 | BOOL | 67506 | W64.06_扩口真空吸盘张开2下升降气缸 RET_报警 | 1000ms
222 | MR67507 | AS_222 | BOOL | 67507 | W64.07_扩口真空吸盘张开2下升降气缸 EXT_报警 | 1000ms
223 | MR67508 | AS_223 | BOOL | 67508 | W64.08_扩口吸盘1真空 RET_报警 | 1000ms
224 | MR67509 | AS_224 | BOOL | 67509 | W64.09_扩口吸盘2真空 RET_报警 | 1000ms
225 | MR67510 | AS_225 | BOOL | 67510 | W64.10_扩口吸盘3真空 RET_报警 | 1000ms
226 | MR67511 | AS_226 | BOOL | 67511 | W64.11_扩口吸盘4真空 RET_报警 | 1000ms
227 | MR67512 | AS_227 | BOOL | 67512 | W64.12_转盘扩口光栅_报警 | 1000ms
228 | MR67513 | AS_228 | BOOL | 67513 | W64.13_转盘静置光栅_报警 | 1000ms
229 | MR67514 | AS_229 | BOOL | 67514 | W64.14_转盘封装光栅_报警 | 1000ms
230 | MR67515 | AS_230 | BOOL | 67515 | W64.15__报警 | 1000ms
231 | MR67600 | AS_231 | BOOL | 67600 | W66.00_注液腔体升降气缸 RET_报警 | 1000ms
232 | MR67601 | AS_232 | BOOL | 67601 | W66.01_注液腔体升降气缸 EXT_报警 | 1000ms
233 | MR67602 | AS_233 | BOOL | 67602 | W66.02_注液腔体分离气缸1 RET_报警 | 1000ms
234 | MR67603 | AS_234 | BOOL | 67603 | W66.03_注液腔体分离气缸1 EXT_报警 | 1000ms
235 | MR67604 | AS_235 | BOOL | 67604 | W66.04_注液腔体分离气缸2 RET_报警 | 1000ms
236 | MR67605 | AS_236 | BOOL | 67605 | W66.05_注液腔体分离气缸2 EXT_报警 | 1000ms
237 | MR67606 | AS_237 | BOOL | 67606 | W66.06_注液腔体插销气缸 RET_报警 | 1000ms
238 | MR67607 | AS_238 | BOOL | 67607 | W66.07_注液腔体插销气缸 EXT_报警 | 1000ms
239 | MR67608 | AS_239 | BOOL | 67608 | W66.08_注液1＆2吸盘限位气缸1_报警 | 1000ms
240 | MR67609 | AS_240 | BOOL | 67609 | W66.09_注液1＆2吸盘限位气缸1_报警 | 1000ms
241 | MR67610 | AS_241 | BOOL | 67610 | W66.10_注液1＆2吸盘限位气缸2_报警 | 1000ms
242 | MR67611 | AS_242 | BOOL | 67611 | W66.11_注液1＆2吸盘限位气缸2_报警 | 1000ms
243 | MR67612 | AS_243 | BOOL | 67612 | W66.12_注液3＆4吸盘限位气缸1_报警 | 1000ms
244 | MR67613 | AS_244 | BOOL | 67613 | W66.13_注液3＆4吸盘限位气缸1_报警 | 1000ms
245 | MR67614 | AS_245 | BOOL | 67614 | W66.14_注液3＆4吸盘限位气缸2_报警 | 1000ms
246 | MR67615 | AS_246 | BOOL | 67615 | W66.15_注液3＆4吸盘限位气缸2_报警 | 1000ms
247 | MR67700 | AS_247 | BOOL | 67700 | W68.00_注液1＆2托残液气缸 RET_报警 | 1000ms
248 | MR67701 | AS_248 | BOOL | 67701 | W68.01_注液1＆2托残液气缸 EXT_报警 | 1000ms
249 | MR67702 | AS_249 | BOOL | 67702 | W68.02_注液3＆4托残液气缸 RET_报警 | 1000ms
250 | MR67703 | AS_250 | BOOL | 67703 | W68.03_注液3＆4托残液气缸 EXT_报警 | 1000ms
251 | MR67704 | AS_251 | BOOL | 67704 | W68.04_注液1＆2吸盘夹紧气缸 RET_报警 | 1000ms
252 | MR67705 | AS_252 | BOOL | 67705 | W68.05_注液1＆2吸盘夹紧气缸 EXT_报警 | 1000ms
253 | MR67706 | AS_253 | BOOL | 67706 | W68.06_注液3＆4吸盘夹紧气缸 RET_报警 | 1000ms
254 | MR67707 | AS_254 | BOOL | 67707 | W68.07_注液3＆4吸盘夹紧气缸 EXT_报警 | 1000ms
255 | MR67708 | AS_255 | BOOL | 67708 | W68.08_注液1送注液针气缸 RET_报警 | 1000ms
256 | MR67709 | AS_256 | BOOL | 67709 | W68.09_注液1送注液针气缸 EXT_报警 | 1000ms
257 | MR67710 | AS_257 | BOOL | 67710 | W68.10_注液2送注液针气缸 RET_报警 | 1000ms
258 | MR67711 | AS_258 | BOOL | 67711 | W68.11_注液2送注液针气缸 EXT_报警 | 1000ms
259 | MR67712 | AS_259 | BOOL | 67712 | W68.12_注液3送注液针气缸 RET_报警 | 1000ms
260 | MR67713 | AS_260 | BOOL | 67713 | W68.13_注液3送注液针气缸 EXT_报警 | 1000ms
261 | MR67714 | AS_261 | BOOL | 67714 | W68.14_注液4送注液针气缸 RET_报警 | 1000ms
262 | MR67715 | AS_262 | BOOL | 67715 | W68.15_注液4送注液针气缸 EXT_报警 | 1000ms
263 | MR67800 | AS_263 | BOOL | 67800 | W6A.00_注液工位插杆感应1_报警 | 1000ms
264 | MR67801 | AS_264 | BOOL | 67801 | W6A.01_注液1上吸盘真空_报警 | 1000ms
265 | MR67802 | AS_265 | BOOL | 67802 | W6A.02_注液2上吸盘真空_报警 | 1000ms
266 | MR67803 | AS_266 | BOOL | 67803 | W6A.03_注液3上吸盘真空_报警 | 1000ms
267 | MR67804 | AS_267 | BOOL | 67804 | W6A.04_注液4上吸盘真空_报警 | 1000ms
268 | MR67805 | AS_268 | BOOL | 67805 | W6A.05_注液1下吸盘真空_报警 | 1000ms
269 | MR67806 | AS_269 | BOOL | 67806 | W6A.06_注液2下吸盘真空_报警 | 1000ms
270 | MR67807 | AS_270 | BOOL | 67807 | W6A.07_注液3下吸盘真空_报警 | 1000ms
271 | MR67808 | AS_271 | BOOL | 67808 | W6A.08_注液4下吸盘真空_报警 | 1000ms
272 | MR67809 | AS_272 | BOOL | 67809 | W6A.09_注液收残液升降气缸 RET_报警 | 1000ms
273 | MR67810 | AS_273 | BOOL | 67810 | W6A.10_注液收残液升降气缸 EXT_报警 | 1000ms
274 | MR67811 | AS_274 | BOOL | 67811 | W6A.11_注液收残液位移气缸 RET_报警 | 1000ms
275 | MR67812 | AS_275 | BOOL | 67812 | W6A.12_注液收残液位移气缸 EXT_报警 | 1000ms
276 | MR67813 | AS_276 | BOOL | 67813 | W6A.13_注液工位插杆感应2_报警 | 1000ms
277 | MR67814 | AS_277 | BOOL | 67814 | W6A.14__注液工位替罪羊报警 | 1000ms
278 | MR67815 | AS_278 | BOOL | 67815 | W6A.15__报警 | 1000ms
279 | MR67900 | AS_279 | BOOL | 67900 | W6C.00_静置工位插杆感应_报警 | 1000ms
280 | MR67901 | AS_280 | BOOL | 67901 | W6C.01__静置工位替罪羊报警 | 1000ms
281 | MR67902 | AS_281 | BOOL | 67902 | W6C.02_静置升降气缸 RET_报警 | 1000ms
282 | MR67903 | AS_282 | BOOL | 67903 | W6C.03_静置升降气缸 EXT_报警 | 1000ms
283 | MR67904 | AS_283 | BOOL | 67904 | W6C.04_转盘机架安全门1_报警 | 1000ms
284 | MR67905 | AS_284 | BOOL | 67905 | W6C.05_转盘机架安全门2_报警 | 1000ms
285 | MR67906 | AS_285 | BOOL | 67906 | W6C.06_转盘机架安全门3_报警 | 1000ms
286 | MR67907 | AS_286 | BOOL | 67907 | W6C.07_转盘机架安全门4_报警 | 1000ms
287 | MR67908 | AS_287 | BOOL | 67908 | W6C.08_转盘机架安全门5_报警 | 1000ms
288 | MR67909 | AS_288 | BOOL | 67909 | W6C.09_转盘机架安全门6_报警 | 1000ms
289 | MR67910 | AS_289 | BOOL | 67910 | W6C.10_转盘机架安全门7_报警 | 1000ms
290 | MR67911 | AS_290 | BOOL | 67911 | W6C.11_转盘机架安全门8_报警 | 1000ms
291 | MR67912 | AS_291 | BOOL | 67912 | W6C.12_故障指示2_报警 | 1000ms
292 | MR67913 | AS_292 | BOOL | 67913 | W6C.13_待机指示2_报警 | 1000ms
293 | MR67914 | AS_293 | BOOL | 67914 | W6C.14_转盘气源_报警 | 1000ms
294 | MR67915 | AS_294 | BOOL | 67915 | W6C.15__封装工位替罪羊报警 | 1000ms
295 | MR68000 | AS_295 | BOOL | 68000 | W82.00_封装腔体升降气缸 RET_报警 | 1000ms
296 | MR68001 | AS_296 | BOOL | 68001 | W82.01_封装腔体升降气缸 EXT_报警 | 1000ms
297 | MR68002 | AS_297 | BOOL | 68002 | W82.02_封腔倾斜气缸1 RET_报警 | 1000ms
298 | MR68003 | AS_298 | BOOL | 68003 | W82.03_封腔倾斜气缸1 EXT_报警 | 1000ms
299 | MR68004 | AS_299 | BOOL | 68004 | W82.04_封腔倾斜气缸2 RET_报警 | 1000ms
300 | MR68005 | AS_300 | BOOL | 68005 | W82.05_封腔倾斜气缸2 EXT_报警 | 1000ms
301 | MR68006 | AS_301 | BOOL | 68006 | W82.06_封头1前气缸 RET_报警 | 1000ms
302 | MR68007 | AS_302 | BOOL | 68007 | W82.07_封头1前气缸 EXT_报警 | 1000ms
303 | MR68008 | AS_303 | BOOL | 68008 | W82.08_封头2前气缸 RET_报警 | 1000ms
304 | MR68009 | AS_304 | BOOL | 68009 | W82.09_封头2前气缸 EXT_报警 | 1000ms
305 | MR68010 | AS_305 | BOOL | 68010 | W82.10_封头3前气缸 RET_报警 | 1000ms
306 | MR68011 | AS_306 | BOOL | 68011 | W82.11_封头3前气缸 EXT_报警 | 1000ms
307 | MR68012 | AS_307 | BOOL | 68012 | W82.12_封头4前气缸 RET_报警 | 1000ms
308 | MR68013 | AS_308 | BOOL | 68013 | W82.13_封头4前气缸 EXT_报警 | 1000ms
309 | MR68014 | AS_309 | BOOL | 68014 | W82.14_封装腔体分离气缸1 RET_报警 | 1000ms
310 | MR68015 | AS_310 | BOOL | 68015 | W82.15_封装腔体分离气缸1 EXT_报警 | 1000ms
311 | MR68100 | AS_311 | BOOL | 68100 | W84.00_封装腔体分离气缸2 RET_报警 | 1000ms
312 | MR68101 | AS_312 | BOOL | 68101 | W84.01_封装腔体分离气缸2 EXT_报警 | 1000ms
313 | MR68102 | AS_313 | BOOL | 68102 | W84.02_封腔前整形气缸1 RET_报警 | 1000ms
314 | MR68103 | AS_314 | BOOL | 68103 | W84.03_封腔前整形气缸1 EXT_报警 | 1000ms
315 | MR68104 | AS_315 | BOOL | 68104 | W84.04_封腔前整形气缸2 RET(预留)_报警 | 1000ms
316 | MR68105 | AS_316 | BOOL | 68105 | W84.05_封腔前整形气缸2 EXT(预留)_报警 | 1000ms
317 | MR68106 | AS_317 | BOOL | 68106 | W84.06_封腔后整形气缸1 RET_报警 | 1000ms
318 | MR68107 | AS_318 | BOOL | 68107 | W84.07_封腔后整形气缸1 EXT_报警 | 1000ms
319 | MR68108 | AS_319 | BOOL | 68108 | W84.08_封腔旋转定位气缸3 RET_报警 | 1000ms
320 | MR68109 | AS_320 | BOOL | 68109 | W84.09_封腔旋转定位气缸3 EXT_报警 | 1000ms
321 | MR68110 | AS_321 | BOOL | 68110 | W84.10_封腔腔体在位感应_报警 | 1000ms
322 | MR68111 | AS_322 | BOOL | 68111 | W84.11_封装加热启动_报警 | 1000ms
323 | MR68112 | AS_323 | BOOL | 68112 | W84.12_封腔旋转定位气缸1 RET_报警 | 1000ms
324 | MR68113 | AS_324 | BOOL | 68113 | W84.13_封腔旋转定位气缸1 EXT_报警 | 1000ms
325 | MR68114 | AS_325 | BOOL | 68114 | W84.14_封腔旋转定位气缸2 RET_报警 | 1000ms
326 | MR68115 | AS_326 | BOOL | 68115 | W84.15_封腔旋转定位气缸2 EXT_报警 | 1000ms
327 | MR68200 | AS_327 | BOOL | 68200 | WA2.00__报警 | 1000ms
328 | MR68201 | AS_328 | BOOL | 68201 | WA2.01__报警 | 1000ms
329 | MR68202 | AS_329 | BOOL | 68202 | WA2.02_主贮液桶1固定气缸1 RET_报警 | 1000ms
330 | MR68203 | AS_330 | BOOL | 68203 | WA2.03_主贮液桶1固定气缸1 EXT_报警 | 1000ms
331 | MR68204 | AS_331 | BOOL | 68204 | WA2.04_主贮液桶1固定气缸2 RET_报警 | 1000ms
332 | MR68205 | AS_332 | BOOL | 68205 | WA2.05_主贮液桶1固定气缸2 EXT_报警 | 1000ms
333 | MR68206 | AS_333 | BOOL | 68206 | WA2.06_主贮液桶2固定气缸1 RET_报警 | 1000ms
334 | MR68207 | AS_334 | BOOL | 68207 | WA2.07_主贮液桶2固定气缸1 EXT_报警 | 1000ms
335 | MR68208 | AS_335 | BOOL | 68208 | WA2.08_主贮液桶2固定气缸2 RET_报警 | 1000ms
336 | MR68209 | AS_336 | BOOL | 68209 | WA2.09_主贮液桶2固定气缸2 EXT_报警 | 1000ms
337 | MR68210 | AS_337 | BOOL | 68210 | WA2.10_副贮液桶1固定气缸1 RET_报警 | 1000ms
338 | MR68211 | AS_338 | BOOL | 68211 | WA2.11_副贮液桶1固定气缸1 EXT_报警 | 1000ms
339 | MR68212 | AS_339 | BOOL | 68212 | WA2.12_副贮液桶1固定气缸2 RET_报警 | 1000ms
340 | MR68213 | AS_340 | BOOL | 68213 | WA2.13_副贮液桶1固定气缸2 EXT_报警 | 1000ms
341 | MR68214 | AS_341 | BOOL | 68214 | WA2.14_副贮液桶2固定气缸1 RET_报警 | 1000ms
342 | MR68215 | AS_342 | BOOL | 68215 | WA2.15_副贮液桶2固定气缸1 EXT_报警 | 1000ms
343 | MR68300 | AS_343 | BOOL | 68300 | WA4.00_副贮液桶2固定气缸2 RET_报警 | 1000ms
344 | MR68301 | AS_344 | BOOL | 68301 | WA4.01_副贮液桶2固定气缸2 EXT_报警 | 1000ms
345 | MR68302 | AS_345 | BOOL | 68302 | WA4.02_ 主贮液桶1电解液上限保护感应_报警 | 1000ms
346 | MR68303 | AS_346 | BOOL | 68303 | WA4.03_ 主贮液桶1电解液上限感应_报警 | 1000ms
347 | MR68304 | AS_347 | BOOL | 68304 | WA4.04_ 主贮液桶1电解液中限感应_报警 | 1000ms
348 | MR68305 | AS_348 | BOOL | 68305 | WA4.05_ 主贮液桶1电解液下限感应_报警 | 1000ms
349 | MR68306 | AS_349 | BOOL | 68306 | WA4.06_ 主贮液桶2电解液上限保护感应_报警 | 1000ms
350 | MR68307 | AS_350 | BOOL | 68307 | WA4.07_ 主贮液桶2电解液上限感应_报警 | 1000ms
351 | MR68308 | AS_351 | BOOL | 68308 | WA4.08_ 主贮液桶2电解液中限感应_报警 | 1000ms
352 | MR68309 | AS_352 | BOOL | 68309 | WA4.09_ 主贮液桶2电解液下限感应_报警 | 1000ms
353 | MR68310 | AS_353 | BOOL | 68310 | WA4.10_真空辅助罐1液位感应_报警 | 1000ms
354 | MR68311 | AS_354 | BOOL | 68311 | WA4.11_真空辅助罐2液位感应_报警 | 1000ms
355 | MR68312 | AS_355 | BOOL | 68312 | WA4.12_副贮液桶1液位上限保护（预留）_报警 | 1000ms
356 | MR68313 | AS_356 | BOOL | 68313 | WA4.13_ 副贮液桶1电解液上限感应_报警 | 1000ms
357 | MR68314 | AS_357 | BOOL | 68314 | WA4.14_ 副贮液桶1电解液中限感应_报警 | 1000ms
358 | MR68315 | AS_358 | BOOL | 68315 | WA4.15_ 副贮液桶1电解液下限感应_报警 | 1000ms
359 | MR68400 | AS_359 | BOOL | 68400 | WA6.00_ 副贮液桶1电解液上限感应_报警 | 1000ms
360 | MR68401 | AS_360 | BOOL | 68401 | WA6.01_ 副贮液桶1电解液中限感应_报警 | 1000ms
361 | MR68402 | AS_361 | BOOL | 68402 | WA6.02_ 副贮液桶1电解液下限感应_报警 | 1000ms
362 | MR68403 | AS_362 | BOOL | 68403 | WA6.03_废液桶浮球开关_报警 | 1000ms
363 | MR68404 | AS_363 | BOOL | 68404 | WA6.04_转盘区送干燥风气缸 RET_报警 | 1000ms
364 | MR68405 | AS_364 | BOOL | 68405 | WA6.05_转盘区送干燥风气缸 EXT_报警 | 1000ms
365 | MR68406 | AS_365 | BOOL | 68406 | WA6.06_注液桶送干燥风开关气缸 RET_报警 | 1000ms
366 | MR68407 | AS_366 | BOOL | 68407 | WA6.07_注液桶送干燥风开关气缸 EXT_报警 | 1000ms
367 | MR68408 | AS_367 | BOOL | 68408 | WA6.08_废液桶液位上限感应_报警 | 1000ms
368 | MR68409 | AS_368 | BOOL | 68409 | WA6.09_转盘上下料位夹具到位感应1_报警 | 1000ms
369 | MR68410 | AS_369 | BOOL | 68410 | WA6.10_转盘上下料位夹具到位感应2_报警 | 1000ms
370 | MR68411 | AS_370 | BOOL | 68411 | WA6.11_转盘扩口位到位感应1_报警 | 1000ms
371 | MR68412 | AS_371 | BOOL | 68412 | WA6.12_转盘扩口位到位感应2_报警 | 1000ms
372 | MR68413 | AS_372 | BOOL | 68413 | WA6.13_转盘注液位到位感应1_报警 | 1000ms
373 | MR68414 | AS_373 | BOOL | 68414 | WA6.14_转盘注液位到位感应2_报警 | 1000ms
374 | MR68415 | AS_374 | BOOL | 68415 | WA6.15__报警 | 1000ms
375 | MR68500 | AS_375 | BOOL | 68500 | WAC.00_注液泵1完成信号_报警 | 1000ms
376 | MR68501 | AS_376 | BOOL | 68501 | WAC.01_注液泵1报警信号_报警 | 1000ms
377 | MR68502 | AS_377 | BOOL | 68502 | WAC.02_注液泵2完成信号_报警 | 1000ms
378 | MR68503 | AS_378 | BOOL | 68503 | WAC.03_注液泵2报警信号_报警 | 1000ms
379 | MR68504 | AS_379 | BOOL | 68504 | WAC.04_注液泵3完成信号_报警 | 1000ms
380 | MR68505 | AS_380 | BOOL | 68505 | WAC.05_注液泵3报警信号_报警 | 1000ms
381 | MR68506 | AS_381 | BOOL | 68506 | WAC.06_注液泵4完成信号_报警 | 1000ms
382 | MR68507 | AS_382 | BOOL | 68507 | WAC.07_注液泵4报警信号_报警 | 1000ms
383 | MR68508 | AS_383 | BOOL | 68508 | WAC.08_转盘静置位到位感应1_报警 | 1000ms
384 | MR68509 | AS_384 | BOOL | 68509 | WAC.09_转盘静置位到位感应2_报警 | 1000ms
385 | MR68510 | AS_385 | BOOL | 68510 | WAC.10_转盘封装位到位感应1_报警 | 1000ms
386 | MR68511 | AS_386 | BOOL | 68511 | WAC.11_转盘封装位到位感应2_报警 | 1000ms
387 | MR68512 | AS_387 | BOOL | 68512 | WAC.12_转盘定位气缸 RET_报警 | 1000ms
388 | MR68513 | AS_388 | BOOL | 68513 | WAC.13_转盘定位气缸 EXT_报警 | 1000ms
389 | MR68514 | AS_389 | BOOL | 68514 | WAC.14__报警 | 1000ms
390 | MR68515 | AS_390 | BOOL | 68515 | WAC.15__报警 | 1000ms
391 | MR68600 | AS_391 | BOOL | 68600 | WAE.00_主贮液桶1进液气动阀 RET_报警 | 1000ms
392 | MR68601 | AS_392 | BOOL | 68601 | WAE.01_主贮液桶1进液气动阀 EXT_报警 | 1000ms
393 | MR68602 | AS_393 | BOOL | 68602 | WAE.02_主贮液桶2进液气动阀 RET_报警 | 1000ms
394 | MR68603 | AS_394 | BOOL | 68603 | WAE.03_主贮液桶2进液气动阀 EXT_报警 | 1000ms
395 | MR68604 | AS_395 | BOOL | 68604 | WAE.04_副贮液桶1进液气动阀 RET_报警 | 1000ms
396 | MR68605 | AS_396 | BOOL | 68605 | WAE.05_副贮液桶1进液气动阀 EXT_报警 | 1000ms
397 | MR68606 | AS_397 | BOOL | 68606 | WAE.06_副贮液桶2进液气动阀 RET_报警 | 1000ms
398 | MR68607 | AS_398 | BOOL | 68607 | WAE.07_副贮液桶2进液气动阀 EXT_报警 | 1000ms
399 | MR68608 | AS_399 | BOOL | 68608 | WAE.08_副贮液桶1出液气动阀 RET_报警 | 1000ms
400 | MR68609 | AS_400 | BOOL | 68609 | WAE.09_副贮液桶1出液气动阀 EXT_报警 | 1000ms
401 | MR68610 | AS_401 | BOOL | 68610 | WAE.10_副贮液桶2出液气动阀 RET_报警 | 1000ms
402 | MR68611 | AS_402 | BOOL | 68611 | WAE.11_副贮液桶2出液气动阀 EXT_报警 | 1000ms
403 | MR72000 | AS_403 | BOOL | 72000 | W1008.00_上料翻转机器人真空 RET_手动中 | 1000ms
404 | MR72001 | AS_404 | BOOL | 72001 | W1008.01_上料翻转机器人吹气 EXT_手动中 | 1000ms
405 | MR72002 | AS_405 | BOOL | 72002 | W1008.02_上料机器人翻转气缸 RET_手动中 | 1000ms
406 | MR72003 | AS_406 | BOOL | 72003 | W1008.03_上料机器人翻转气缸 EXT_手动中 | 1000ms
407 | MR72004 | AS_407 | BOOL | 72004 | W1008.04_上料整形平台真空 RET_手动中 | 1000ms
408 | MR72005 | AS_408 | BOOL | 72005 | W1008.05_上料整形平台吹气 RET_手动中 | 1000ms
409 | MR72006 | AS_409 | BOOL | 72006 | W1008.06_上料中转机器人真空 RET_手动中 | 1000ms
410 | MR72007 | AS_410 | BOOL | 72007 | W1008.07_上料中转机器人吹气 EXT_手动中 | 1000ms
411 | MR72008 | AS_411 | BOOL | 72008 | W1008.08_上料翻转中转平台真空 RET_手动中 | 1000ms
412 | MR72009 | AS_412 | BOOL | 72009 | W1008.09_上料翻转中转平台吹气 RET_手动中 | 1000ms
413 | MR72010 | AS_413 | BOOL | 72010 | W1008.10_上料翻转机器人磁铁_手动中 | 1000ms
414 | MR72011 | AS_414 | BOOL | 72011 | W1008.11_上料平躺翻转磁铁_手动中 | 1000ms
415 | MR72012 | AS_415 | BOOL | 72012 | W1008.12_上料坏品盒磁铁_手动中 | 1000ms
416 | MR72013 | AS_416 | BOOL | 72013 | W1008.13_上料机架照明启动_手动中 | 1000ms
417 | MR72100 | AS_417 | BOOL | 72100 | W100A.00_上料机器人1辅助真空_手动中 | 1000ms
418 | MR72200 | AS_418 | BOOL | 72200 | W1026.00_输送带交流电机正转启动_手动中 | 1000ms
419 | MR72201 | AS_419 | BOOL | 72201 | W1026.01_输送带交流电机反转启动_手动中 | 1000ms
420 | MR72202 | AS_420 | BOOL | 72202 | W1026.02_上下料中转机器人夹紧气缸（蓝牙电池） RET_手动中 | 1000ms
421 | MR72203 | AS_421 | BOOL | 72203 | W1026.03_上下料中转机器人夹紧气缸（蓝牙电池） EXT_手动中 | 1000ms
422 | MR72204 | AS_422 | BOOL | 72204 | W1026.04_下料翻转中转平台真空 RET_手动中 | 1000ms
423 | MR72205 | AS_423 | BOOL | 72205 | W1026.05_下料翻转中转平台吹气 RET_手动中 | 1000ms
424 | MR72206 | AS_424 | BOOL | 72206 | W1026.06_下料中转机器人真空 RET_手动中 | 1000ms
425 | MR72207 | AS_425 | BOOL | 72207 | W1026.07_下料中转机器人吹气 EXT_手动中 | 1000ms
426 | MR72208 | AS_426 | BOOL | 72208 | W1026.08_下料翻转机器人真空 RET_手动中 | 1000ms
427 | MR72209 | AS_427 | BOOL | 72209 | W1026.09_下料翻转机器人吹气 EXT_手动中 | 1000ms
428 | MR72210 | AS_428 | BOOL | 72210 | W1026.10_下料机器人翻转气缸 RET_手动中 | 1000ms
429 | MR72211 | AS_429 | BOOL | 72211 | W1026.11_下料机器人翻转气缸 EXT_手动中 | 1000ms
430 | MR72212 | AS_430 | BOOL | 72212 | W1026.12_蜂鸣报警_手动中 | 1000ms
431 | MR72213 | AS_431 | BOOL | 72213 | W1026.13_故障指示_手动中 | 1000ms
432 | MR72214 | AS_432 | BOOL | 72214 | W1026.14_待机指示_手动中 | 1000ms
433 | MR72215 | AS_433 | BOOL | 72215 | W1026.15_自动运行指示_手动中 | 1000ms
434 | MR72300 | AS_434 | BOOL | 72300 | W1028.00_上下料机器人磁铁_手动中 | 1000ms
435 | MR72301 | AS_435 | BOOL | 72301 | W1028.01_下料平躺翻转磁铁_手动中 | 1000ms
436 | MR72302 | AS_436 | BOOL | 72302 | W1028.02_下料料盒堆叠磁铁_手动中 | 1000ms
437 | MR72303 | AS_437 | BOOL | 72303 | W1028.03_下料坏品盒磁铁_手动中 | 1000ms
438 | MR72304 | AS_438 | BOOL | 72304 | W1028.04_上下料中转机器人夹紧气缸*2 RET_手动中 | 1000ms
439 | MR72305 | AS_439 | BOOL | 72305 | W1028.05_上下料中转机器人夹紧气缸*2 EXT_手动中 | 1000ms
440 | MR72306 | AS_440 | BOOL | 72306 | W1028.06_上下料中转机器人侧夹紧气缸*2 RET_手动中 | 1000ms
441 | MR72307 | AS_441 | BOOL | 72307 | W1028.07_上下料中转机器人侧夹紧气缸*2 EXT_手动中 | 1000ms
442 | MR72308 | AS_442 | BOOL | 72308 | W1028.08_下料机架照明启动_手动中 | 1000ms
443 | MR72309 | AS_443 | BOOL | 72309 | W1028.09__上下料中转机器人侧夹紧气缸*2 RET_手动中 | 1000ms
444 | MR72310 | AS_444 | BOOL | 72310 | W1028.10__上下料中转机器人侧夹紧气缸*2 EXT_手动中 | 1000ms
445 | MR72400 | AS_445 | BOOL | 72400 | W1048.00_转盘上下料夹具电磁铁1_手动中 | 1000ms
446 | MR72401 | AS_446 | BOOL | 72401 | W1048.01_转盘上下料夹具电磁铁2_手动中 | 1000ms
447 | MR72402 | AS_447 | BOOL | 72402 | W1048.02_转盘扩口位夹具电磁铁1_手动中 | 1000ms
448 | MR72403 | AS_448 | BOOL | 72403 | W1048.03_转盘扩口位夹具电磁铁2_手动中 | 1000ms
449 | MR72404 | AS_449 | BOOL | 72404 | W1048.04_转盘注液位夹具电磁铁1_手动中 | 1000ms
450 | MR72405 | AS_450 | BOOL | 72405 | W1048.05_转盘注液位夹具电磁铁2_手动中 | 1000ms
451 | MR72406 | AS_451 | BOOL | 72406 | W1048.06_转盘静置位夹具电磁铁1_手动中 | 1000ms
452 | MR72407 | AS_452 | BOOL | 72407 | W1048.07_转盘静置位夹具电磁铁2_手动中 | 1000ms
453 | MR72408 | AS_453 | BOOL | 72408 | W1048.08_转盘封装位夹具电磁铁1_手动中 | 1000ms
454 | MR72409 | AS_454 | BOOL | 72409 | W1048.09_转盘封装位夹具电磁铁2_手动中 | 1000ms
455 | MR72500 | AS_455 | BOOL | 72500 | W106E.00_注液腔体升降气缸 RET_手动中 | 1000ms
456 | MR72501 | AS_456 | BOOL | 72501 | W106E.01_注液腔体升降气缸 EXT_手动中 | 1000ms
457 | MR72502 | AS_457 | BOOL | 72502 | W106E.02_静置升降气缸 RET_手动中 | 1000ms
458 | MR72503 | AS_458 | BOOL | 72503 | W106E.03_静置升降气缸 EXT_手动中 | 1000ms
459 | MR72504 | AS_459 | BOOL | 72504 | W106E.04_转盘扩口位电磁铁_手动中 | 1000ms
460 | MR72505 | AS_460 | BOOL | 72505 | W106E.05_转盘储液柜电磁铁1_手动中 | 1000ms
461 | MR72506 | AS_461 | BOOL | 72506 | W106E.06_转盘储液柜电磁铁2_手动中 | 1000ms
462 | MR72507 | AS_462 | BOOL | 72507 | W106E.07_转盘储液柜电磁铁3_手动中 | 1000ms
463 | MR72508 | AS_463 | BOOL | 72508 | W106E.08_转盘注液位电磁铁1_手动中 | 1000ms
464 | MR72509 | AS_464 | BOOL | 72509 | W106E.09_转盘注液位电磁铁2_手动中 | 1000ms
465 | MR72510 | AS_465 | BOOL | 72510 | W106E.10_转盘静置位电磁铁_手动中 | 1000ms
466 | MR72511 | AS_466 | BOOL | 72511 | W106E.11_转盘封装位电磁铁_手动中 | 1000ms
467 | MR72700 | AS_467 | BOOL | 72700 | W1086.00_封装腔体升降气缸 RET_手动中 | 1000ms
468 | MR72701 | AS_468 | BOOL | 72701 | W1086.01_封装腔体升降气缸 EXT_手动中 | 1000ms
469 | MR72702 | AS_469 | BOOL | 72702 | W1086.02_封腔倾斜气缸*2 RET_手动中 | 1000ms
470 | MR72703 | AS_470 | BOOL | 72703 | W1086.03_封腔倾斜气缸*2 EXT_手动中 | 1000ms
471 | MR72704 | AS_471 | BOOL | 72704 | W1086.04_封装加热启动_手动中 | 1000ms
472 | MR72705 | AS_472 | BOOL | 72705 | W1086.05_转盘机架照明启动_手动中 | 1000ms
473 | MR72800 | AS_473 | BOOL | 72800 | W10A8.00_主贮液桶1进液气动阀_手动中 | 1000ms
474 | MR72801 | AS_474 | BOOL | 72801 | W10A8.01_主贮液桶2进液气动阀_手动中 | 1000ms
475 | MR72802 | AS_475 | BOOL | 72802 | W10A8.02_副贮液桶1进液气动阀_手动中 | 1000ms
476 | MR72803 | AS_476 | BOOL | 72803 | W10A8.03_副贮液桶2进液气动阀_手动中 | 1000ms
477 | MR72804 | AS_477 | BOOL | 72804 | W10A8.04_副贮液桶1出液气动阀_手动中 | 1000ms
478 | MR72805 | AS_478 | BOOL | 72805 | W10A8.05_副贮液桶2出液气动阀_手动中 | 1000ms
479 | MR72806 | AS_479 | BOOL | 72806 | W10A8.06_主贮液桶1马达启动信号_手动中 | 1000ms
480 | MR72807 | AS_480 | BOOL | 72807 | W10A8.07_主贮液桶2马达启动信号_手动中 | 1000ms
481 | MR72900 | AS_481 | BOOL | 72900 | W10AA.00_注液泵1复位信号_手动中 | 1000ms
482 | MR72901 | AS_482 | BOOL | 72901 | W10AA.01_注液泵1启动信号_手动中 | 1000ms
483 | MR72902 | AS_483 | BOOL | 72902 | W10AA.02_注液泵2复位信号_手动中 | 1000ms
484 | MR72903 | AS_484 | BOOL | 72903 | W10AA.03_注液泵2启动信号_手动中 | 1000ms
485 | MR72904 | AS_485 | BOOL | 72904 | W10AA.04_注液泵3复位信号_手动中 | 1000ms
486 | MR72905 | AS_486 | BOOL | 72905 | W10AA.05_注液泵3启动信号_手动中 | 1000ms
487 | MR72906 | AS_487 | BOOL | 72906 | W10AA.06_注液泵4复位信号_手动中 | 1000ms
488 | MR72907 | AS_488 | BOOL | 72907 | W10AA.07_注液泵4启动信号_手动中 | 1000ms
489 | MR73001 | AS_489 | BOOL | 73001 | 一键换型中 | 1000ms

## 报警信号2
序号 | 地址/标签 | 点位名 | 数据类型 | 偏移地址 | 点位注释 | 采集频率 | 单位
1 | MR202000 | AS_490 | BOOL | 202000 | 上料机器人1未启动 | 1000ms
2 | MR202001 | AS_491 | BOOL | 202001 | 上料机器人2未启动 | 1000ms
3 | MR202002 | AS_492 | BOOL | 202002 | 上下料机器人未启动 | 1000ms
4 | MR202003 | AS_493 | BOOL | 202003 | 下料机器人1未启动 | 1000ms
5 | MR202004 | AS_494 | BOOL | 202004 | 下料机器人2未启动 | 1000ms
6 | MR205000 | AS_495 | BOOL | 205000 | KV-XH16EC/1轴1轴错误中 M1_上料蓝牙电池拉带伺服马达 | 1000ms
7 | MR205001 | AS_496 | BOOL | 205001 | KV-XH16EC/1轴2轴错误中 M2_上料坏品盒位移伺服马达 | 1000ms
8 | MR205002 | AS_497 | BOOL | 205002 | KV-XH16EC/1轴3轴错误中 M3_上料平躺翻转位移伺服马达 | 1000ms
9 | MR205003 | AS_498 | BOOL | 205003 | KV-XH16EC/1轴4轴错误中 M4_上料平躺翻转步进马达 | 1000ms
10 | MR205006 | AS_499 | BOOL | 205006 | KV-XH16EC/1轴7轴错误中 M7_下料平躺翻转步进马达 | 1000ms
11 | MR205007 | AS_500 | BOOL | 205007 | KV-XH16EC/1轴8轴错误中 M8_下料坏品盒位移伺服马达 | 1000ms
12 | MR205008 | AS_501 | BOOL | 205008 | KV-XH16EC/1轴9轴错误中 M9_下料料盒升降伺服马达 | 1000ms
13 | MR205009 | AS_502 | BOOL | 205009 | KV-XH16EC/1轴10轴错误中 M10_下料平躺翻转位移伺服马达 | 1000ms
14 | MR205100 | AS_503 | BOOL | 205100 | KV-XH16EC/2轴1轴错误中 M17_转盘扩口升降伺服马达 | 1000ms
15 | MR205101 | AS_504 | BOOL | 205101 | KV-XH16EC/2轴2轴错误中 M18_转盘扩口吹气升降伺服马达3 | 1000ms
16 | MR205102 | AS_505 | BOOL | 205102 | KV-XH16EC/2轴3轴错误中 M19_转盘扩口吹气升降伺服马达2 | 1000ms
17 | MR205103 | AS_506 | BOOL | 205103 | KV-XH16EC/2轴4轴错误中 M20_注液位移伺服马达 | 1000ms
18 | MR205104 | AS_507 | BOOL | 205104 | KV-XH16EC/2轴5轴错误中 M21_静置升降伺服马达3 | 1000ms
19 | MR205105 | AS_508 | BOOL | 205105 | KV-XH16EC/2轴6轴错误中 M22_静置升降伺服马达2 | 1000ms
20 | MR205106 | AS_509 | BOOL | 205106 | KV-XH16EC/2轴7轴错误中 M23_转盘旋转伺服马达 | 1000ms
21 | MR205400 | AS_510 | BOOL | 205400 | KV-XH16EC/1轴1驱动器报警中 M1_上料蓝牙电池拉带伺服马达 | 1000ms
22 | MR205401 | AS_511 | BOOL | 205401 | KV-XH16EC/1轴2驱动器报警中 M2_上料坏品盒位移伺服马达 | 1000ms
23 | MR205402 | AS_512 | BOOL | 205402 | KV-XH16EC/1轴3驱动器报警中 M3_上料平躺翻转位移伺服马达 | 1000ms
24 | MR205403 | AS_513 | BOOL | 205403 | KV-XH16EC/1轴4驱动器报警中 M4_上料平躺翻转步进马达 | 1000ms
25 | MR205404 | AS_514 | BOOL | 205404 | KV-XH16EC/1轴5驱动器报警中预留 | 1000ms
26 | MR205405 | AS_515 | BOOL | 205405 | KV-XH16EC/1轴6驱动器报警中预留 | 1000ms
27 | MR205406 | AS_516 | BOOL | 205406 | KV-XH16EC/1轴7驱动器报警中 M7_下料平躺翻转步进马达 | 1000ms
28 | MR205407 | AS_517 | BOOL | 205407 | KV-XH16EC/1轴8驱动器报警中 M8_下料坏品盒位移伺服马达 | 1000ms
29 | MR205408 | AS_518 | BOOL | 205408 | KV-XH16EC/1轴9驱动器报警中 M9_下料料盒升降伺服马达 | 1000ms
30 | MR205409 | AS_519 | BOOL | 205409 | KV-XH16EC/1轴10驱动器报警中 M10_下料平躺翻转位移伺服马达 | 1000ms
31 | MR205500 | AS_520 | BOOL | 205500 | KV-XH16EC/2轴1驱动器报警中 M17_转盘扩口升降伺服马达 | 1000ms
32 | MR205501 | AS_521 | BOOL | 205501 | KV-XH16EC/2轴2驱动器报警中 M18_转盘扩口吹气升降伺服马达3 | 1000ms
33 | MR205502 | AS_522 | BOOL | 205502 | KV-XH16EC/2轴3驱动器报警中 M19_转盘扩口吹气升降伺服马达2 | 1000ms
34 | MR205503 | AS_523 | BOOL | 205503 | KV-XH16EC/2轴4驱动器报警中 M20_注液位移伺服马达 | 1000ms
35 | MR205504 | AS_524 | BOOL | 205504 | KV-XH16EC/2轴5驱动器报警中 M21_静置升降伺服马达3 | 1000ms
36 | MR205505 | AS_525 | BOOL | 205505 | KV-XH16EC/2轴6驱动器报警中 M22_静置升降伺服马达2 | 1000ms
37 | MR205506 | AS_526 | BOOL | 205506 | KV-XH16EC/2轴7驱动器报警中 M23_转盘旋转伺服马达 | 1000ms
38 | MR205600 | AS_527 | BOOL | 205600 | KV-XH16EC/3轴1驱动器报警中 | 1000ms
39 | MR205601 | AS_528 | BOOL | 205601 | KV-XH16EC/3轴2驱动器报警中 | 1000ms
40 | MR205602 | AS_529 | BOOL | 205602 | KV-XH16EC/3轴3驱动器报警中 | 1000ms
41 | MR205603 | AS_530 | BOOL | 205603 | KV-XH16EC/3轴4驱动器报警中 | 1000ms
42 | MR205604 | AS_531 | BOOL | 205604 | KV-XH16EC/3轴5驱动器报警中 | 1000ms
43 | MR205605 | AS_532 | BOOL | 205605 | KV-XH16EC/3轴6驱动器报警中 | 1000ms
44 | MR205606 | AS_533 | BOOL | 205606 | KV-XH16EC/3轴7驱动器报警中 | 1000ms
45 | MR205607 | AS_534 | BOOL | 205607 | KV-XH16EC/3轴8驱动器报警中 | 1000ms
46 | MR205608 | AS_535 | BOOL | 205608 | KV-XH16EC/3轴9驱动器报警中 | 1000ms
47 | MR205609 | AS_536 | BOOL | 205609 | KV-XH16EC/3轴10驱动器报警中 | 1000ms
48 | MR205610 | AS_537 | BOOL | 205610 | KV-XH16EC/3轴11驱动器报警中 | 1000ms
49 | MR205611 | AS_538 | BOOL | 205611 | KV-XH16EC/3轴12驱动器报警中 | 1000ms
50 | MR205612 | AS_539 | BOOL | 205612 | KV-XH16EC/3轴13驱动器报警中 | 1000ms
51 | MR205613 | AS_540 | BOOL | 205613 | KV-XH16EC/3轴14驱动器报警中 | 1000ms
52 | MR205614 | AS_541 | BOOL | 205614 | KV-XH16EC/3轴15驱动器报警中 | 1000ms
53 | MR205615 | AS_542 | BOOL | 205615 | KV-XH16EC/3轴16驱动器报警中 | 1000ms
54 | MR205700 | AS_543 | BOOL | 205700 | KV-XH16EC/4轴1驱动器报警中 | 1000ms
55 | MR205701 | AS_544 | BOOL | 205701 | KV-XH16EC/4轴2驱动器报警中 | 1000ms
56 | MR205702 | AS_545 | BOOL | 205702 | KV-XH16EC/4轴3驱动器报警中 | 1000ms
57 | MR205703 | AS_546 | BOOL | 205703 | KV-XH16EC/4轴4驱动器报警中 | 1000ms
58 | MR205704 | AS_547 | BOOL | 205704 | KV-XH16EC/4轴5驱动器报警中 | 1000ms
59 | MR205705 | AS_548 | BOOL | 205705 | KV-XH16EC/4轴6驱动器报警中 | 1000ms
60 | MR205706 | AS_549 | BOOL | 205706 | KV-XH16EC/4轴7驱动器报警中 | 1000ms
61 | MR205707 | AS_550 | BOOL | 205707 | KV-XH16EC/4轴8驱动器报警中 | 1000ms
62 | MR205708 | AS_551 | BOOL | 205708 | KV-XH16EC/4轴9驱动器报警中 | 1000ms
63 | MR205709 | AS_552 | BOOL | 205709 | KV-XH16EC/4轴10驱动器报警中 | 1000ms
64 | MR205710 | AS_553 | BOOL | 205710 | KV-XH16EC/4轴11驱动器报警中 | 1000ms
65 | MR205711 | AS_554 | BOOL | 205711 | KV-XH16EC/4轴12驱动器报警中 | 1000ms
66 | MR205712 | AS_555 | BOOL | 205712 | KV-XH16EC/4轴13驱动器报警中 | 1000ms
67 | MR205713 | AS_556 | BOOL | 205713 | KV-XH16EC/4轴14驱动器报警中 | 1000ms
68 | MR205714 | AS_557 | BOOL | 205714 | KV-XH16EC/4轴15驱动器报警中 | 1000ms
69 | MR205715 | AS_558 | BOOL | 205715 | KV-XH16EC/4轴16驱动器报警中 | 1000ms
70 | MR205800 | AS_559 | BOOL | 205800 | 封头1前封头_温度超限报警 | 1000ms
71 | MR205801 | AS_560 | BOOL | 205801 | 封头1后封头_温度超限报警 | 1000ms
72 | MR205802 | AS_561 | BOOL | 205802 | 封头2前封头_温度超限报警 | 1000ms
73 | MR205803 | AS_562 | BOOL | 205803 | 封头2后封头_温度超限报警 | 1000ms
74 | MR205804 | AS_563 | BOOL | 205804 | 封头3前封头_温度超限报警 | 1000ms
75 | MR205805 | AS_564 | BOOL | 205805 | 封头3后封头_温度超限报警 | 1000ms
76 | MR205806 | AS_565 | BOOL | 205806 | 封头4前封头_温度超限报警 | 1000ms
77 | MR205807 | AS_566 | BOOL | 205807 | 封头4后封头_温度超限报警 | 1000ms
78 | MR205900 | AS_567 | BOOL | 205900 | 封头1前封头_超设定5度报警 | 1000ms
79 | MR205901 | AS_568 | BOOL | 205901 | 封头1后封头_超设定5度报警 | 1000ms
80 | MR205902 | AS_569 | BOOL | 205902 | 封头2前封头_超设定5度报警 | 1000ms
81 | MR205903 | AS_570 | BOOL | 205903 | 封头2后封头_超设定5度报警 | 1000ms
82 | MR205904 | AS_571 | BOOL | 205904 | 封头3前封头_超设定5度报警 | 1000ms
83 | MR205905 | AS_572 | BOOL | 205905 | 封头3后封头_超设定5度报警 | 1000ms
84 | MR205906 | AS_573 | BOOL | 205906 | 封头4前封头_超设定5度报警 | 1000ms
85 | MR205907 | AS_574 | BOOL | 205907 | 封头4后封头_超设定5度报警 | 1000ms
86 | MR206000 | AS_575 | BOOL | 206000 | 封头1前封头_连续加热1Min_温度无变化报警 | 1000ms
87 | MR206001 | AS_576 | BOOL | 206001 | 封头1后封头_连续加热1Min_温度无变化报警 | 1000ms
88 | MR206002 | AS_577 | BOOL | 206002 | 封头2前封头_连续加热1Min_温度无变化报警 | 1000ms
89 | MR206003 | AS_578 | BOOL | 206003 | 封头2后封头_连续加热1Min_温度无变化报警 | 1000ms
90 | MR206004 | AS_579 | BOOL | 206004 | 封头3前封头_连续加热1Min_温度无变化报警 | 1000ms
91 | MR206005 | AS_580 | BOOL | 206005 | 封头3后封头_连续加热1Min_温度无变化报警 | 1000ms
92 | MR206006 | AS_581 | BOOL | 206006 | 封头4前封头_连续加热1Min_温度无变化报警 | 1000ms
93 | MR206007 | AS_582 | BOOL | 206007 | 封头4后封头_连续加热1Min_温度无变化报警 | 1000ms
94 | MR206100 | AS_583 | BOOL | 206100 | 封头1前封头_加热超时报警 | 1000ms
95 | MR206101 | AS_584 | BOOL | 206101 | 封头1后封头_加热超时报警 | 1000ms
96 | MR206102 | AS_585 | BOOL | 206102 | 封头2前封头_加热超时报警 | 1000ms
97 | MR206103 | AS_586 | BOOL | 206103 | 封头2后封头_加热超时报警 | 1000ms
98 | MR206104 | AS_587 | BOOL | 206104 | 封头3前封头_加热超时报警 | 1000ms
99 | MR206105 | AS_588 | BOOL | 206105 | 封头3后封头_加热超时报警 | 1000ms
100 | MR206106 | AS_589 | BOOL | 206106 | 封头4前封头_加热超时报警 | 1000ms
101 | MR206107 | AS_590 | BOOL | 206107 | 封头4后封头_加热超时报警 | 1000ms
102 | MR206200 | AS_591 | BOOL | 206200 | 封头1前封头_加热超时报警，超过5分钟 | 1000ms
103 | MR206201 | AS_592 | BOOL | 206201 | 封头1后封头_加热超时报警，超过5分钟 | 1000ms
104 | MR206202 | AS_593 | BOOL | 206202 | 封头2前封头_加热超时报警，超过5分钟 | 1000ms
105 | MR206203 | AS_594 | BOOL | 206203 | 封头2后封头_加热超时报警，超过5分钟 | 1000ms
106 | MR206204 | AS_595 | BOOL | 206204 | 封头3前封头_加热超时报警，超过5分钟 | 1000ms
107 | MR206205 | AS_596 | BOOL | 206205 | 封头3后封头_加热超时报警，超过5分钟 | 1000ms
108 | MR206206 | AS_597 | BOOL | 206206 | 封头4前封头_加热超时报警，超过5分钟 | 1000ms
109 | MR206207 | AS_598 | BOOL | 206207 | 封头4后封头_加热超时报警，超过5分钟 | 1000ms
110 | MR206300 | AS_599 | BOOL | 206300 | 封头1前封头_加热未启动报警 | 1000ms
111 | MR206301 | AS_600 | BOOL | 206301 | 封头1后封头_加热未启动报警 | 1000ms
112 | MR206302 | AS_601 | BOOL | 206302 | 封头2前封头_加热未启动报警 | 1000ms
113 | MR206303 | AS_602 | BOOL | 206303 | 封头2后封头_加热未启动报警 | 1000ms
114 | MR206304 | AS_603 | BOOL | 206304 | 封头3前封头_加热未启动报警 | 1000ms
115 | MR206305 | AS_604 | BOOL | 206305 | 封头3后封头_加热未启动报警 | 1000ms
116 | MR206306 | AS_605 | BOOL | 206306 | 封头4前封头_加热未启动报警 | 1000ms
117 | MR206307 | AS_606 | BOOL | 206307 | 封头4后封头_加热未启动报警 | 1000ms
118 | MR206400 | AS_607 | BOOL | 206400 | 1号腔体封头（报警次数到达） | 1000ms
119 | MR206401 | AS_608 | BOOL | 206401 | 2号腔体封头（报警次数到达） | 1000ms
120 | MR206402 | AS_609 | BOOL | 206402 | 3号腔体封头（报警次数到达） | 1000ms
121 | MR206403 | AS_610 | BOOL | 206403 | 4号腔体封头（报警次数到达） | 1000ms
122 | MR206404 | AS_611 | BOOL | 206404 | 5号腔体封头（报警次数到达） | 1000ms
123 | MR206405 | AS_612 | BOOL | 206405 | 6号腔体封头（报警次数到达） | 1000ms
124 | MR206500 | AS_613 | BOOL | 206500 | 封头1前封头_温度未到达报警 | 1000ms
125 | MR206501 | AS_614 | BOOL | 206501 | 封头1后封头_温度未到达报警 | 1000ms
126 | MR206502 | AS_615 | BOOL | 206502 | 封头2前封头_温度未到达报警 | 1000ms
127 | MR206503 | AS_616 | BOOL | 206503 | 封头2后封头_温度未到达报警 | 1000ms
128 | MR206504 | AS_617 | BOOL | 206504 | 封头3前封头_温度未到达报警 | 1000ms
129 | MR206505 | AS_618 | BOOL | 206505 | 封头3后封头_温度未到达报警 | 1000ms
130 | MR206506 | AS_619 | BOOL | 206506 | 封头4前封头_温度未到达报警 | 1000ms
131 | MR206507 | AS_620 | BOOL | 206507 | 封头4后封头_温度未到达报警 | 1000ms
132 | MR206600 | AS_621 | BOOL | 206600 | 监控软件未开启 | 1000ms
133 | MR206601 | AS_622 | BOOL | 206601 | 称重软件未开启 | 1000ms
134 | MR206602 | AS_623 | BOOL | 206602 | 上料扫描信号异常 | 1000ms
135 | MR206603 | AS_624 | BOOL | 206603 | 上料称重1信号异常 | 1000ms
136 | MR206604 | AS_625 | BOOL | 206604 | 下料扫描信号异常 | 1000ms
137 | MR206605 | AS_626 | BOOL | 206605 | 下料称重1信号异常 | 1000ms
138 | MR206606 | AS_627 | BOOL | 206606 | 前称1清零信号异常 | 1000ms
139 | MR206607 | AS_628 | BOOL | 206607 | 后称1清零信号异常 | 1000ms
140 | MR206608 | AS_629 | BOOL | 206608 | 出料填表数据完成信号异常 | 1000ms
141 | MR206609 | AS_630 | BOOL | 206609 | 上料称重2信号异常 | 1000ms
142 | MR206610 | AS_631 | BOOL | 206610 | 下料称重2信号异常 | 1000ms
143 | MR206611 | AS_632 | BOOL | 206611 | 前称2清零信号异常 | 1000ms
144 | MR206612 | AS_633 | BOOL | 206612 | 后称2清零信号异常 | 1000ms
145 | MR206613 | AS_634 | BOOL | 206613 | 监控温度通讯异常请检测电脑与温控器通讯 | 1000ms
146 | MR206614 | AS_635 | BOOL | 206614 | 上位机电池记忆清除失败 请手动在上位机清除电池记忆 | 1000ms
147 | MR206615 | AS_636 | BOOL | 206615 | 给上位机下料1机器人未吸开NG超时报警 | 1000ms
148 | MR206700 | AS_637 | BOOL | 206700 | 拍照软件未开启 | 1000ms
149 | MR206701 | AS_638 | BOOL | 206701 | 上料电子秤1拍照异常 | 1000ms
150 | MR206702 | AS_639 | BOOL | 206702 | 上料拉带拍照异常 | 1000ms
151 | MR206703 | AS_640 | BOOL | 206703 | 上料电子秤1拍照偏差过大 | 1000ms
152 | MR206704 | AS_641 | BOOL | 206704 | 上料拉带拍照偏差过大 | 1000ms
153 | MR206705 | AS_642 | BOOL | 206705 | 下料翻转拍照异常 | 1000ms
154 | MR206706 | AS_643 | BOOL | 206706 | 下料翻转拍照偏差过大 | 1000ms
155 | MR206707 | AS_644 | BOOL | 206707 | 下料电子秤拍照异常 | 1000ms
156 | MR206708 | AS_645 | BOOL | 206708 | 下料电子秤拍照偏差过大 | 1000ms
157 | MR206709 | AS_646 | BOOL | 206709 | PC软件获取PLC计数地址错误 上料扫描位 | 1000ms
158 | MR206710 | AS_647 | BOOL | 206710 | PC软件获取PLC计数地址错误 上料称重1位 | 1000ms
159 | MR206711 | AS_648 | BOOL | 206711 | PC软件获取PLC计数地址错误 上料称重2位 | 1000ms
160 | MR206712 | AS_649 | BOOL | 206712 | PC软件获取PLC计数地址错误 下料扫描位 | 1000ms
161 | MR206713 | AS_650 | BOOL | 206713 | PC软件获取PLC计数地址错误 下料称重1位 | 1000ms
162 | MR206714 | AS_651 | BOOL | 206714 | PC软件获取PLC计数地址错误 下料称重2位 | 1000ms
163 | MR206715 | AS_652 | BOOL | 206715 | PC软件获取PLC计数地址错误 出料数据读取 | 1000ms
164 | MR206800 | AS_653 | BOOL | 206800 | 注液腔体真空报警 | 1000ms
165 | MR206801 | AS_654 | BOOL | 206801 | 注液腔体常压报警 | 1000ms
166 | MR206802 | AS_655 | BOOL | 206802 | 静置1腔体真空报警 | 1000ms
167 | MR206803 | AS_656 | BOOL | 206803 | 静置1腔体常压报警 | 1000ms
168 | MR206804 | AS_657 | BOOL | 206804 | 静置腔体真空报警 | 1000ms
169 | MR206805 | AS_658 | BOOL | 206805 | 静置腔体常压报警 | 1000ms
170 | MR206806 | AS_659 | BOOL | 206806 | 封装腔体真空报警 | 1000ms
171 | MR206807 | AS_660 | BOOL | 206807 | 封装腔体常压报警 | 1000ms
172 | MR206808 | AS_661 | BOOL | 206808 | Event 1546 | 1000ms
173 | MR206809 | AS_662 | BOOL | 206809 | 注液转盘回原点超时报警 | 1000ms
174 | MR206810 | AS_663 | BOOL | 206810 | 封头1压力超过上下限达报警 | 1000ms
175 | MR206811 | AS_664 | BOOL | 206811 | 封头2压力超过上下限达报警 | 1000ms
176 | MR206812 | AS_665 | BOOL | 206812 | 封头3压力超过上下限达报警 | 1000ms
177 | MR206813 | AS_666 | BOOL | 206813 | 封头4压力超过上下限达报警 | 1000ms
178 | MR206814 | AS_667 | BOOL | 206814 | 封头5压力超过上下限达报警 | 1000ms
179 | MR206815 | AS_668 | BOOL | 206815 | 封头6压力超过上下限达报警 | 1000ms
180 | MR206900 | AS_669 | BOOL | 206900 | 封头1压力未到达报警 | 1000ms
181 | MR206901 | AS_670 | BOOL | 206901 | 封头2压力未到达报警 | 1000ms
182 | MR206902 | AS_671 | BOOL | 206902 | 封头3压力未到达报警 | 1000ms
183 | MR206903 | AS_672 | BOOL | 206903 | 封头4压力未到达报警 | 1000ms
184 | MR206904 | AS_673 | BOOL | 206904 | 封头5压力未到达报警 | 1000ms
185 | MR206905 | AS_674 | BOOL | 206905 | 封头6压力未到达报警 | 1000ms
186 | MR206910 | AS_675 | BOOL | 206910 | 上料称重坏品盒放满报警 | 1000ms
187 | MR206911 | AS_676 | BOOL | 206911 | 上料扫描坏品盒放满报警 | 1000ms
188 | MR206912 | AS_677 | BOOL | 206912 | 下料称重坏品盒放满报警 | 1000ms
189 | MR206913 | AS_678 | BOOL | 206913 | 下料扫描坏品盒放满报警 | 1000ms
190 | MR206914 | AS_679 | BOOL | 206914 | 下料未吸开坏品盒放满报警 | 1000ms
191 | MR207000 | AS_680 | BOOL | 207000 | 感应器总报警 | 1000ms
192 | MR207001 | AS_681 | BOOL | 207001 | 马达轴错误总报警 | 1000ms
193 | MR207002 | AS_682 | BOOL | 207002 | 马达驱动器总报警 | 1000ms
194 | MR207003 | AS_683 | BOOL | 207003 | 有电机回原点未完成 | 1000ms
195 | MR207004 | AS_684 | BOOL | 207004 | 系统有手动操作 | 1000ms
196 | MR207005 | AS_685 | BOOL | 207005 | 温度总报警 | 1000ms
197 | MR207006 | AS_686 | BOOL | 207006 | 刀具管理有报警 | 1000ms
198 | MR207007 | AS_687 | BOOL | 207007 | PC软件信号异常 | 1000ms
199 | MR207008 | AS_688 | BOOL | 207008 | 其他报警 | 1000ms
200 | MR207009 | AS_689 | BOOL | 207009 | 操作提示有信息 | 1000ms
201 | MR207010 | AS_690 | BOOL | 207010 | 安全门报警 | 1000ms
202 | MR207011 | AS_691 | BOOL | 207011 | 单步运行中禁止自动运行 | 1000ms
203 | MR207012 | AS_692 | BOOL | 207012 | 有机器人未启动 | 1000ms
204 | MR207013 | AS_693 | BOOL | 207013 | 加热禁用中，请确认后在开机 | 1000ms
205 | MR207014 | AS_694 | BOOL | 207014 | 排液未完成 禁止开机 | 1000ms
206 | MR207015 | AS_695 | BOOL | 207015 | 转盘自动进步中 | 1000ms
207 | MR207100 | AS_696 | BOOL | 207100 | 夹具上下料机器人升降未在等待位 | 1000ms
208 | MR207101 | AS_697 | BOOL | 207101 | 注液腔体升降未在上升状态 | 1000ms
209 | MR207102 | AS_698 | BOOL | 207102 | W68.14 注液腔体分离感应异常 | 1000ms
210 | MR207103 | AS_699 | BOOL | 207103 | 静置腔体在位感应异常 | 1000ms
211 | MR207104 | AS_700 | BOOL | 207104 | 静置2腔体未在上升状态 | 1000ms
212 | MR207105 | AS_701 | BOOL | 207105 | 封装腔体未在上升状态 | 1000ms
213 | MR207106 | AS_702 | BOOL | 207106 | W110.13 封腔位腔体分离感应异常 | 1000ms
214 | MR207107 | AS_703 | BOOL | 207107 | 注液转盘定位未下降到位 | 1000ms
215 | MR207108 | AS_704 | BOOL | 207108 | 安全门有报警禁止转盘动作 | 1000ms
216 | MR207109 | AS_705 | BOOL | 207109 | 注液转盘异常中 | 1000ms
217 | MR207110 | AS_706 | BOOL | 207110 | 单步运行记忆中禁止转盘步进 | 1000ms
218 | MR207111 | AS_707 | BOOL | 207111 | 注液转盘未在自动位置上 | 1000ms
219 | MR207112 | AS_708 | BOOL | 207112 | 主桶加液超时提示 | 1000ms
220 | MR207113 | AS_709 | BOOL | 207113 | 副桶加液超时提示 | 1000ms
221 | MR207114 | AS_710 | BOOL | 207114 | 转盘手动启用按钮未复位 | 1000ms
222 | MR207115 | AS_711 | BOOL | 207115 | 转盘手动启用按钮未按下 | 1000ms
223 | MR207202 | AS_712 | BOOL | 207202 | 封腔位腔体分离气缸 未在EXT锁紧状态 | 1000ms
224 | MR207203 | AS_713 | BOOL | 207203 | W84.10 封腔位腔体在位感应异常 | 1000ms
225 | MR207204 | AS_714 | BOOL | 207204 | 封装生产中定位气缸未在动作状态 | 1000ms
226 | MR207205 | AS_715 | BOOL | 207205 | W68.12注液腔体在位感应异常 | 1000ms
227 | MR207208 | AS_716 | BOOL | 207208 | 上料机器人升降未在等待位 | 1000ms
228 | MR207209 | AS_717 | BOOL | 207209 | 来料拉带整形气缸 未在RET状态 | 1000ms
229 | MR207210 | AS_718 | BOOL | 207210 | W02.14上料机器人1翻转气缸未在 翻转状态 | 1000ms
230 | MR207211 | AS_719 | BOOL | 207211 | Event 2507 | 1000ms
231 | MR207212 | AS_720 | BOOL | 207212 | 上料机器人2升降 未在等待位 | 1000ms
232 | MR207213 | AS_721 | BOOL | 207213 | 上下料机器人升降 未在等待位 | 1000ms
233 | MR207214 | AS_722 | BOOL | 207214 | 下料切换台卸未在卸料位 | 1000ms
234 | MR207215 | AS_723 | BOOL | 207215 | 下料机器人1升降 未在等待位 | 1000ms
235 | MR207300 | AS_724 | BOOL | 207300 | 上下料机器人升降 未在等待位 | 1000ms
236 | MR207301 | AS_725 | BOOL | 207301 | 上料切换台卸未在取料位 | 1000ms
237 | MR207302 | AS_726 | BOOL | 207302 | 上下料机器人升降 未在等待位 | 1000ms
238 | MR207303 | AS_727 | BOOL | 207303 | 下料机器人升降 未在等待位 | 1000ms
239 | MR207304 | AS_728 | BOOL | 207304 | 上下料机器人升降 未在等待位 | 1000ms
240 | MR207308 | AS_729 | BOOL | 207308 | 出料翻面1气缸未在Rer状态 | 1000ms
241 | MR207309 | AS_730 | BOOL | 207309 | 出料翻面2气缸未在Rer状态 | 1000ms
242 | MR207310 | AS_731 | BOOL | 207310 | 出料拉带定位气缸 未在RET状态 | 1000ms
243 | MR207400 | AS_732 | BOOL | 207400 | 安全门报警中禁止腔体手动 | 1000ms
244 | MR207401 | AS_733 | BOOL | 207401 | 转盘位置异常禁止腔体手动 | 1000ms
245 | MR207402 | AS_734 | BOOL | 207402 | 注液1注液隔膜阀未打开 | 1000ms
246 | MR207403 | AS_735 | BOOL | 207403 | 注液2注液隔膜阀未打开 | 1000ms
247 | MR207404 | AS_736 | BOOL | 207404 | 注液3注液隔膜阀未打开 | 1000ms
248 | MR207405 | AS_737 | BOOL | 207405 | 注液4注液隔膜阀未打开 | 1000ms
249 | MR207406 | AS_738 | BOOL | 207406 | 注液5注液隔膜阀未打开 | 1000ms
250 | MR207407 | AS_739 | BOOL | 207407 | 注液6注液隔膜阀未打开 | 1000ms
251 | MR207408 | AS_740 | BOOL | 207408 | 注液腔体未在常压状态 | 1000ms
252 | MR207409 | AS_741 | BOOL | 207409 | 静置未在常压状态 | 1000ms
253 | MR207410 | AS_742 | BOOL | 207410 | 封装腔体未在常压状态 | 1000ms
254 | MR207411 | AS_743 | BOOL | 207411 | 封腔倾斜定位气缸未在缩回状态 | 1000ms
255 | MR207412 | AS_744 | BOOL | 207412 | 封装腔体未在上升状态 | 1000ms
256 | MR207413 | AS_745 | BOOL | 207413 | 封装腔体升降气缸未在下降位 | 1000ms
257 | MR207414 | AS_746 | BOOL | 207414 | 封装腔体升降气缸未在下降位 | 1000ms
258 | MR207415 | AS_747 | BOOL | 207415 | 上料机器人2未在安全位 | 1000ms
259 | MR207500 | AS_748 | BOOL | 207500 | 上料机器人1升降未在等待位 | 1000ms
260 | MR207501 | AS_749 | BOOL | 207501 | 上料机器人2升降未在等待位 | 1000ms
261 | MR207502 | AS_750 | BOOL | 207502 | 上料电子秤1升降气缸 未在RET状态 | 1000ms
262 | MR207503 | AS_751 | BOOL | 207503 | 上料电子秤2升降气缸 未在RET状态 | 1000ms
263 | MR207504 | AS_752 | BOOL | 207504 | 下料机器人1升降未在等待位 | 1000ms
264 | MR207505 | AS_753 | BOOL | 207505 | 下料机器人2升降未在在等待位 | 1000ms
265 | MR207506 | AS_754 | BOOL | 207506 | 下料电子秤1升降气缸 未在RET状态 | 1000ms
266 | MR207507 | AS_755 | BOOL | 207507 | 下料电子秤2升降气缸 未在RET状态 | 1000ms
267 | MR207508 | AS_756 | BOOL | 207508 | 下料机器人2平移未在安全位 | 1000ms
268 | MR207509 | AS_757 | BOOL | 207509 | 接残液1&2未在动作状态 | 1000ms
269 | MR207510 | AS_758 | BOOL | 207510 | 接残液3＆4未在动作状态 | 1000ms
270 | MR207511 | AS_759 | BOOL | 207511 | 接残液5＆6未在动作状态 | 1000ms
271 | MR207512 | AS_760 | BOOL | 207512 | 转盘动作中禁止转盘定位气缸手动 | 1000ms
272 | MR207513 | AS_761 | BOOL | 207513 | 注液1&2注液针未在初始状态 | 1000ms
273 | MR207514 | AS_762 | BOOL | 207514 | 注液3&4注液针未在初始状态 | 1000ms
274 | MR207515 | AS_763 | BOOL | 207515 | 注液5&6注液针未在初始状态 | 1000ms
275 | MR207600 | AS_764 | BOOL | 207600 | 下料翻面1气缸 未在RET状态 | 1000ms
276 | MR207601 | AS_765 | BOOL | 207601 | 下料翻面2气缸 未在RET状态 | 1000ms
277 | MR207602 | AS_766 | BOOL | 207602 | 夹具上料开夹具气缸1未在RET开状态 | 1000ms
278 | MR207603 | AS_767 | BOOL | 207603 | 夹具上料开夹具气缸2未在RET开状态 | 1000ms
279 | MR207604 | AS_768 | BOOL | 207604 | 夹具上料开夹具升降气缸1未在EXT上升状态 | 1000ms
280 | MR207605 | AS_769 | BOOL | 207605 | 夹具上料开夹具升降气缸2未在EXT上升状态 | 1000ms
281 | MR207606 | AS_770 | BOOL | 207606 | 封装位压电池变位气缸1未在RET初始状态 | 1000ms
282 | MR207607 | AS_771 | BOOL | 207607 | 封装位压电池变位气缸2未在RET初始状态 | 1000ms
283 | MR207608 | AS_772 | BOOL | 207608 | 封装腔体倾斜气缸未在EXT伸出状态 | 1000ms
284 | MR207609 | AS_773 | BOOL | 207609 | 腔体分离1气缸未在松开状态 | 1000ms
285 | MR207610 | AS_774 | BOOL | 207610 | 腔体分离2气缸未在松开状态 | 1000ms
286 | MR207611 | AS_775 | BOOL | 207611 | 下料机器人1平移未在安全位 | 1000ms
287 | MR207612 | AS_776 | BOOL | 207612 | 下料称重坏品盒气缸 未关闭到位 | 1000ms
288 | MR207613 | AS_777 | BOOL | 207613 | 下料称重坏品盒气缸 未打开到位 | 1000ms
289 | MR207700 | AS_778 | BOOL | 207700 | 上料机器人2 未在安全区域 | 1000ms
290 | MR207701 | AS_779 | BOOL | 207701 | 上料电子秤1平移气缸 未打开状态 | 1000ms
291 | MR207702 | AS_780 | BOOL | 207702 | 上料机器人1 未在安全区域 | 1000ms
292 | MR207703 | AS_781 | BOOL | 207703 | 上料整形压紧位移气缸未在 EXT 伸出状态 | 1000ms
293 | MR207704 | AS_782 | BOOL | 207704 | 上料整形夹气袋位移气缸未在 EXT 伸出状态 | 1000ms
294 | MR207705 | AS_783 | BOOL | 207705 | M3_上料平躺翻转位移伺服未在接料位 | 1000ms
295 | MR207706 | AS_784 | BOOL | 207706 | M4_上料平躺翻转马达未在接料位 | 1000ms
296 | MR207707 | AS_785 | BOOL | 207707 | M3_上料平躺翻转位移伺服未卸料位 | 1000ms
297 | MR207708 | AS_786 | BOOL | 207708 | 上下料机器人升降 未在上升位 | 1000ms
298 | MR207709 | AS_787 | BOOL | 207709 | 上下料机器人平移 未在切换台准备位 | 1000ms
299 | MR207710 | AS_788 | BOOL | 207710 | 上下料机器人升降 未在切换台位 | 1000ms
300 | MR207711 | AS_789 | BOOL | 207711 | 转盘在位置异常 | 1000ms
301 | MR207712 | AS_790 | BOOL | 207712 | 夹具上下料夹子辅助气缸1RET 未打开状态 | 1000ms
302 | MR207713 | AS_791 | BOOL | 207713 | 夹具上下料夹子辅助气缸2RET 未打开状态 | 1000ms
303 | MR207714 | AS_792 | BOOL | 207714 | M3/M4_上料平躺翻转位移伺服未在卸料位 | 1000ms
304 | MR207715 | AS_793 | BOOL | 207715 | 上下料机器人平移未在夹具位 | 1000ms
305 | MR207800 | AS_794 | BOOL | 207800 | M10_下料平躺翻转位移伺服马达未在卸料位 | 1000ms
306 | MR207801 | AS_795 | BOOL | 207801 | M7_下料平躺翻转步进马达未在水平位 | 1000ms
307 | MR207802 | AS_796 | BOOL | 207802 | 下料电子秤1平移气缸 不在RET状态 打开 | 1000ms
308 | MR207803 | AS_797 | BOOL | 207803 | 下料机器人1 未在安全位 | 1000ms
309 | MR207804 | AS_798 | BOOL | 207804 | 下料机器人2翻转气缸未在EXT状态 翻转 | 1000ms
310 | MR207805 | AS_799 | BOOL | 207805 | M8_下料坏品盒位移伺服马达 未在接料位 | 1000ms
311 | MR208000 | AS_800 | BOOL | 208000 | W0C.03_上料机架安全门1 | 1000ms
312 | MR208001 | AS_801 | BOOL | 208001 | W0C.04_上料机架安全门2 | 1000ms
313 | MR208002 | AS_802 | BOOL | 208002 | W0C.05_上料机架安全门3 | 1000ms
314 | MR208003 | AS_803 | BOOL | 208003 | W24.14_下料机架安全门1 | 1000ms
315 | MR208004 | AS_804 | BOOL | 208004 | W24.15_下料机架安全门2 | 1000ms
316 | MR208005 | AS_805 | BOOL | 208005 | W2A.00_下料机架安全门3 | 1000ms
317 | MR208006 | AS_806 | BOOL | 208006 | W2A.01_下料机架安全门4 | 1000ms
318 | MR208007 | AS_807 | BOOL | 208007 | W6C.04_转盘机架安全门1 | 1000ms
319 | MR208008 | AS_808 | BOOL | 208008 | W6C.05_转盘机架安全门2 | 1000ms
320 | MR208009 | AS_809 | BOOL | 208009 | W6C.06_转盘机架安全门3 | 1000ms
321 | MR208010 | AS_810 | BOOL | 208010 | W6C.07_转盘机架安全门4 | 1000ms
322 | MR208011 | AS_811 | BOOL | 208011 | W6C.08_转盘机架安全门5 | 1000ms
323 | MR208012 | AS_812 | BOOL | 208012 | W6C.09_转盘机架安全门6 | 1000ms
324 | MR208013 | AS_813 | BOOL | 208013 | W6C.10_转盘机架安全门7 | 1000ms
325 | MR208014 | AS_814 | BOOL | 208014 | W6C.11_转盘机架安全门8 | 1000ms
326 | MR208101 | AS_815 | BOOL | 208101 | W0C.02_上料光栅 | 1000ms
327 | MR208102 | AS_816 | BOOL | 208102 | W64.12_转盘扩口光栅 | 1000ms
328 | MR208103 | AS_817 | BOOL | 208103 | W64.13_转盘静置光栅 | 1000ms
329 | MR208104 | AS_818 | BOOL | 208104 | W64.14_转盘封装光栅 | 1000ms
330 | MR208105 | AS_819 | BOOL | 208105 | W6A.00_注液工位插杆感应1 | 1000ms
331 | MR208106 | AS_820 | BOOL | 208106 | W6A.13_注液工位插杆感应2 | 1000ms
332 | MR208107 | AS_821 | BOOL | 208107 | W6C.00_静置工位插杆感应 | 1000ms
333 | MR208200 | AS_822 | BOOL | 208200 | 堆垛满料，请取走！！！ | 1000ms
334 | MR208600 | AS_823 | BOOL | 208600 | 下料机器人1平移 未在避让位 | 1000ms
335 | MR208601 | AS_824 | BOOL | 208601 | 下料机器人1平移 未在避让位 | 1000ms
336 | MR208602 | AS_825 | BOOL | 208602 | 出料翻面1/2气缸未在Rer状态 | 1000ms
337 | MR208603 | AS_826 | BOOL | 208603 | 出料翻面1气缸未在Rer状态 | 1000ms
338 | MR208604 | AS_827 | BOOL | 208604 | 出料翻面2气缸未在Rer状态 | 1000ms
339 | MR208605 | AS_828 | BOOL | 208605 | 下料机器人2平移 未在称重位 | 1000ms
340 | MR208606 | AS_829 | BOOL | 208606 | 下料电子秤1平移气缸 未在RET状态 | 1000ms
341 | MR208607 | AS_830 | BOOL | 208607 | 下料电子秤2平移气缸 未在RET状态 | 1000ms
342 | MR208608 | AS_831 | BOOL | 208608 | 下料机器人2平移 未在NG位 | 1000ms
343 | MR208609 | AS_832 | BOOL | 208609 | 出料坏品盒气缸 未在EXT打开状态 | 1000ms
344 | MR208610 | AS_833 | BOOL | 208610 | 下料机器人2平移 未在卸料位 | 1000ms
345 | MR208611 | AS_834 | BOOL | 208611 | 出料翻面旋转未到位 | 1000ms
346 | MR208612 | AS_835 | BOOL | 208612 | 出料翻面1气缸未在Rer状态 | 1000ms
347 | MR208613 | AS_836 | BOOL | 208613 | 出料翻面2气缸未在Rer状态 | 1000ms
348 | MR208614 | AS_837 | BOOL | 208614 | 机器人未启动 | 1000ms
349 | MR208615 | AS_838 | BOOL | 208615 | 出料坏品盒气缸未在打开/关闭状态 | 1000ms
350 | MR208700 | AS_839 | BOOL | 208700 | 上料机器人1回原点手系错误 | 1000ms
351 | MR208701 | AS_840 | BOOL | 208701 | 上料机器人２回原点手系错误 | 1000ms
352 | MR208702 | AS_841 | BOOL | 208702 | 上料机器人拍照定位超出可移动范围 | 1000ms
353 | MR208703 | AS_842 | BOOL | 208703 | 上下料机器人回原点手系错误 | 1000ms
354 | MR208704 | AS_843 | BOOL | 208704 | 下料机器人1回原点手系错误 | 1000ms
355 | MR208705 | AS_844 | BOOL | 208705 | 下料机器人2回原点手系错误 | 1000ms
356 | MR208706 | AS_845 | BOOL | 208706 | 注液1送注液针气缸未下降 | 1000ms
357 | MR208707 | AS_846 | BOOL | 208707 | 注液2送注液针气缸未下降 | 1000ms
358 | MR208708 | AS_847 | BOOL | 208708 | 注液3送注液针气缸未下降 | 1000ms
359 | MR208709 | AS_848 | BOOL | 208709 | 注液4送注液针气缸未下降 | 1000ms
360 | MR208710 | AS_849 | BOOL | 208710 | 注液5送注液针气缸未下降 | 1000ms
361 | MR208711 | AS_850 | BOOL | 208711 | 注液6送注液针气缸未下降 | 1000ms
362 | MR208800 | AS_851 | BOOL | 208800 | 1号腔体上封头（预警次数到达） | 1000ms
363 | MR208801 | AS_852 | BOOL | 208801 | 2号腔体上封头（预警次数到达） | 1000ms
364 | MR208802 | AS_853 | BOOL | 208802 | 3号腔体上封头（预警次数到达） | 1000ms
365 | MR208803 | AS_854 | BOOL | 208803 | 4号腔体上封头（预警次数到达） | 1000ms
366 | MR208804 | AS_855 | BOOL | 208804 | 5号腔体上封头（预警次数到达） | 1000ms
367 | MR208805 | AS_856 | BOOL | 208805 | 6号腔体上封头（预警次数到达） | 1000ms
368 | MR208806 | AS_857 | BOOL | 208806 | 1号腔体下封头（预警次数到达） | 1000ms
369 | MR208807 | AS_858 | BOOL | 208807 | 2号腔体下封头（预警次数到达） | 1000ms
370 | MR208808 | AS_859 | BOOL | 208808 | 3号腔体下封头（预警次数到达） | 1000ms
371 | MR208809 | AS_860 | BOOL | 208809 | 4号腔体下封头（预警次数到达） | 1000ms
372 | MR208810 | AS_861 | BOOL | 208810 | 5号腔体下封头（预警次数到达） | 1000ms
373 | MR208811 | AS_862 | BOOL | 208811 | 6号腔体下封头（预警次数到达） | 1000ms
374 | MR209000 | AS_863 | BOOL | 209000 | 上料1机器人报错中 | 1000ms
375 | MR209001 | AS_864 | BOOL | 209001 | 上料1机器人原点丢失报警 | 1000ms
376 | MR209002 | AS_865 | BOOL | 209002 | 上料1机器人启动超时报警 | 1000ms
377 | MR209003 | AS_866 | BOOL | 209003 | Event 1518 | 1000ms
378 | MR209004 | AS_867 | BOOL | 209004 | 上料机器人1 走上升位超时报警 | 1000ms
379 | MR209005 | AS_868 | BOOL | 209005 | 上料机器人1 走等待位超时报警 | 1000ms
380 | MR209006 | AS_869 | BOOL | 209006 | 上料机器人1 走取料1位(拉带)超时报警 | 1000ms
381 | MR209007 | AS_870 | BOOL | 209007 | 上料机器人1 走取料2准备位超时报警 | 1000ms
382 | MR209008 | AS_871 | BOOL | 209008 | 上料机器人1 走取料2位(托盘)超时报警 | 1000ms
383 | MR209009 | AS_872 | BOOL | 209009 | 上料机器人1 走扫描位（反面）超时报警 | 1000ms
384 | MR209010 | AS_873 | BOOL | 209010 | 上料机器人1 走称重1位超时报警 | 1000ms
385 | MR209011 | AS_874 | BOOL | 209011 | 上料机器人1 走坏品1位（扫描）超时报警 | 1000ms
386 | MR209012 | AS_875 | BOOL | 209012 | 上料机器人1 走坏品2位（称重）超时报警 | 1000ms
387 | MR209013 | AS_876 | BOOL | 209013 | 上料机器人1 走视觉标定位超时报警 | 1000ms
388 | MR209014 | AS_877 | BOOL | 209014 | Event 1529 | 1000ms
389 | MR209015 | AS_878 | BOOL | 209015 | 上料机器人1回原点手系错误报警 | 1000ms
390 | MR209200 | AS_879 | BOOL | 209200 | 上料2机器人报错中 | 1000ms
391 | MR209201 | AS_880 | BOOL | 209201 | 上料2机器人原点丢失报警 | 1000ms
392 | MR209202 | AS_881 | BOOL | 209202 | 上料2机器人启动超时报警 | 1000ms
393 | MR209204 | AS_882 | BOOL | 209204 | 上料机器人2 走上升位超时报警 | 1000ms
394 | MR209205 | AS_883 | BOOL | 209205 | 上料机器人2 走等待位超时报警 | 1000ms
395 | MR209206 | AS_884 | BOOL | 209206 | 上料机器人2 走称重取料位超时报警 | 1000ms
396 | MR209207 | AS_885 | BOOL | 209207 | 上料机器人2 走称重取料准备位超时报警 | 1000ms
397 | MR209208 | AS_886 | BOOL | 209208 | 上料机器人2 走整形位超时报警 | 1000ms
398 | MR209209 | AS_887 | BOOL | 209209 | 上料机器人2 走卸料位超时报警 | 1000ms
399 | MR209210 | AS_888 | BOOL | 209210 | 上料机器人2 走卸料准备位超时报警 | 1000ms
400 | MR209211 | AS_889 | BOOL | 209211 | 上料机器人2 走视觉标定位超时报警 | 1000ms
401 | MR209212 | AS_890 | BOOL | 209212 | 上料机器人2 走坏品1位（称重）超时报警 | 1000ms
402 | MR209213 | AS_891 | BOOL | 209213 | 上料机器人2 走坏品2位（扫码）超时报警 | 1000ms
403 | MR209214 | AS_892 | BOOL | 209214 | 拍照定位坐标超出动作范围报警 | 1000ms
404 | MR209215 | AS_893 | BOOL | 209215 | 上料机器人2回原点手系错误报警 | 1000ms
405 | MR209400 | AS_894 | BOOL | 209400 | 上下料机器人报错中 | 1000ms
406 | MR209401 | AS_895 | BOOL | 209401 | 上下料机器人原点丢失报警 | 1000ms
407 | MR209402 | AS_896 | BOOL | 209402 | 上下料机器人启动超时报警 | 1000ms
408 | MR209404 | AS_897 | BOOL | 209404 | 上下料机器人 走上料避让位超时报警 | 1000ms
409 | MR209405 | AS_898 | BOOL | 209405 | 上下料机器人 走上料切换台取料位超时报警 | 1000ms
410 | MR209406 | AS_899 | BOOL | 209406 | 上下料机器人 走下料切换台卸料位超时报警 | 1000ms
411 | MR209407 | AS_900 | BOOL | 209407 | 上下料机器人 走夹具取料位超时报警 | 1000ms
412 | MR209408 | AS_901 | BOOL | 209408 | 上下料机器人 走夹具取料准备位超时报警 | 1000ms
413 | MR209409 | AS_902 | BOOL | 209409 | 上下料机器人 走夹具卸料位超时报警 | 1000ms
414 | MR209410 | AS_903 | BOOL | 209410 | 上下料机器人 走夹具卸料准备位超时报警 | 1000ms
415 | MR209411 | AS_904 | BOOL | 209411 | 上下料机器人 走卸料避让位超时报警 | 1000ms
416 | MR209412 | AS_905 | BOOL | 209412 | 上下料机器人 走下料切换卸料准备位超时报警 | 1000ms
417 | MR209413 | AS_906 | BOOL | 209413 | 上下料机器人 走位超时报警 | 1000ms
418 | MR209414 | AS_907 | BOOL | 209414 | 上下料机器人 走上升位超时报警 | 1000ms
419 | MR209415 | AS_908 | BOOL | 209415 | 上下料机器人 回原点手系错误报警 | 1000ms
420 | MR209600 | AS_909 | BOOL | 209600 | 下料1机器人报错中 | 1000ms
421 | MR209601 | AS_910 | BOOL | 209601 | 下料1机器人原点丢失报警 | 1000ms
422 | MR209602 | AS_911 | BOOL | 209602 | 下料1机器人启动超时报警 | 1000ms
423 | MR209604 | AS_912 | BOOL | 209604 | 下料机器人1 走上升位超时报警 | 1000ms
424 | MR209605 | AS_913 | BOOL | 209605 | 下料机器人1 走等待位超时报警 | 1000ms
425 | MR209606 | AS_914 | BOOL | 209606 | 下料机器人1 走取料位超时报警 | 1000ms
426 | MR209607 | AS_915 | BOOL | 209607 | 下料机器人1 走扫码位超时报警 | 1000ms
427 | MR209608 | AS_916 | BOOL | 209608 | 下料机器人1 走称重1位超时报警 | 1000ms
428 | MR209615 | AS_917 | BOOL | 209615 | 下料机器人1回原点手系错误报警 | 1000ms
429 | MR209800 | AS_918 | BOOL | 209800 | 下料2机器人报错中 | 1000ms
430 | MR209801 | AS_919 | BOOL | 209801 | 下料2机器人原点丢失报警 | 1000ms
431 | MR209802 | AS_920 | BOOL | 209802 | 下料2机器人启动超时报警 | 1000ms
432 | MR209805 | AS_921 | BOOL | 209805 | 下料机器人2 走平移等待位超时报警 | 1000ms
433 | MR209806 | AS_922 | BOOL | 209806 | 下料机器人2 走平移取料位超时报警 | 1000ms
434 | MR209807 | AS_923 | BOOL | 209807 | 下料机器人2 走平移卸料位超时报警 | 1000ms
435 | MR209808 | AS_924 | BOOL | 209808 | 下料机器人2 走平移称重NG位超时报警 | 1000ms
436 | MR209809 | AS_925 | BOOL | 209809 | 下料机器人2 走平移未吸开NG位超时报警 | 1000ms
437 | MR209810 | AS_926 | BOOL | 209810 | 下料机器人2 走平移卸料准备位超时报警 | 1000ms
438 | MR209811 | AS_927 | BOOL | 209811 | 下料机器人2 走升降上升位超时报警 | 1000ms
439 | MR209812 | AS_928 | BOOL | 209812 | 下料机器人2 走升降取料位超时报警 | 1000ms
440 | MR209813 | AS_929 | BOOL | 209813 | 下料机器人2 走升降卸料位超时报警 | 1000ms
441 | MR209814 | AS_930 | BOOL | 209814 | 下料机器人2 走升降卸坏品位超时报警 | 1000ms
442 | MR209815 | AS_931 | BOOL | 209815 | 下料机器人2回原点手系错误报警 | 1000ms
443 | MR209900 | AS_932 | BOOL | 209900 | 上料-MOM系统要求停机 | 1000ms
444 | MR209902 | AS_933 | BOOL | 209902 | 下料-MOM系统-要求停机 | 1000ms
445 | MR209903 | AS_934 | BOOL | 209903 | MOM入站连续NG报警，请排查。 | 1000ms
446 | MR209904 | AS_935 | BOOL | 209904 | MOM入站累计NG报警，请排查。 | 1000ms
447 | MR209905 | AS_936 | BOOL | 209905 | MOM出站连续NG报警，请排查。 | 1000ms
448 | MR209906 | AS_937 | BOOL | 209906 | MOM出站累计NG报警，请排查。 | 1000ms
449 | MR210001 | AS_938 | BOOL | 210001 | 上料机器人1坐标获取NG | 1000ms
450 | MR210003 | AS_939 | BOOL | 210003 | 上料机器人2坐标获取NG | 1000ms
451 | MR210005 | AS_940 | BOOL | 210005 | 上下料机器人坐标获取NG | 1000ms
452 | MR210007 | AS_941 | BOOL | 210007 | 下料机器人1坐标获取NG | 1000ms
453 | MR210009 | AS_942 | BOOL | 210009 | 下料机器人2坐标获取NG | 1000ms
454 | MR210011 | AS_943 | BOOL | 210011 | 上料机器人1偏移发送NG | 1000ms
455 | MR210013 | AS_944 | BOOL | 210013 | 下料机器人1偏移发送NG | 1000ms
456 | MR210015 | AS_945 | BOOL | 210015 | 下料机器人2偏移发送NG | 1000ms
457 | MR210100 | AS_946 | BOOL | 210100 | 上料机器人1坐标获取 超时 | 1000ms
458 | MR210101 | AS_947 | BOOL | 210101 | 上料机器人2坐标获取超时 | 1000ms
459 | MR210102 | AS_948 | BOOL | 210102 | 上下料机器人坐标获取超时 | 1000ms
460 | MR210103 | AS_949 | BOOL | 210103 | 下料机器人1坐标获取超时 | 1000ms
461 | MR210104 | AS_950 | BOOL | 210104 | 下料机器人2坐标获取 超时 | 1000ms
462 | MR210105 | AS_951 | BOOL | 210105 | 上料机器人1偏移发送 超时 | 1000ms
463 | MR210106 | AS_952 | BOOL | 210106 | 下料机器人1偏移发送超时 | 1000ms
464 | MR210107 | AS_953 | BOOL | 210107 | 下料机器人2偏移发送超时 | 1000ms
465 | MR211000 | AS_954 | BOOL | 211000 | 上料机器人1 未在安全位 | 1000ms
466 | MR211001 | AS_955 | BOOL | 211001 | 上料机器人2 未在安全位 | 1000ms
467 | MR211002 | AS_956 | BOOL | 211002 | 上料取坏品隔板升降气缸 EXT 未开盖状态 | 1000ms
468 | MR211003 | AS_957 | BOOL | 211003 | Event 1805 | 1000ms
469 | MR211003 | AS_958 | BOOL | 211003 | 上料机器人2 未在安全位 | 1000ms
470 | MR211004 | AS_959 | BOOL | 211004 | 夹具上下料机器人未在安全位 | 1000ms
471 | MR211004 | AS_960 | BOOL | 211004 | 夹具上下料机器人未在安全位 | 1000ms
472 | MR211005 | AS_961 | BOOL | 211005 | 下料机器人1 未在上升位 | 1000ms
473 | MR211005 | AS_962 | BOOL | 211005 | 下料机器人1 未在上升位 | 1000ms
474 | MR211006 | AS_963 | BOOL | 211006 | 下料机器人2 未在安全位 | 1000ms
475 | MR211007 | AS_964 | BOOL | 211007 | 下料坏品密封门 EXT 未在开门状态 | 1000ms
476 | MR211008 | AS_965 | BOOL | 211008 | 请取走下料位堆垛料盒 | 1000ms
477 | MR230500 | AS_966 | BOOL | 230500 | 上料机器人1、2不在安全位报警 | 1000ms

## 报警信号3
序号 | 地址/标签 | 点位名 | 数据类型 | 偏移地址 | 点位注释 | 采集频率 | 单位
1 | LR000 | AS_967 | BOOL | 000 | 空运行 | 1000ms
2 | LR001 | AS_968 | BOOL | 001 | 监控软件禁用 | 1000ms
3 | LR002 | AS_969 | BOOL | 002 | 上料扫描禁用 | 1000ms
4 | LR003 | AS_970 | BOOL | 003 | 称重禁用 | 1000ms
5 | LR004 | AS_971 | BOOL | 004 | 下料扫描禁用 | 1000ms
6 | LR005 | AS_972 | BOOL | 005 | 称清零禁用 | 1000ms
7 | LR006 | AS_973 | BOOL | 006 | 温度监控禁用 | 1000ms
8 | LR007 | AS_974 | BOOL | 007 | 上料拉带整形定位禁用 | 1000ms
9 | LR008 | AS_975 | BOOL | 008 | 自动加液禁用 | 1000ms
10 | LR009 | AS_976 | BOOL | 009 | 注液泵禁用 | 1000ms
11 | LR010 | AS_977 | BOOL | 010 | 静置整形禁用 | 1000ms
12 | LR011 | AS_978 | BOOL | 011 | 封装整形禁用 | 1000ms
13 | LR012 | AS_979 | BOOL | 012 | 手动封装计时启用 | 1000ms
14 | LR013 | AS_980 | BOOL | 013 | 数据读取禁用 | 1000ms
15 | LR014 | AS_981 | BOOL | 014 | 加热禁用 | 1000ms
16 | LR015 | AS_982 | BOOL | 015 | 联机上料禁用 | 1000ms
17 | LR100 | AS_983 | BOOL | 100 | 注液工位禁用 | 1000ms
18 | LR101 | AS_984 | BOOL | 101 | 拍照软件禁用 | 1000ms
19 | LR102 | AS_985 | BOOL | 102 | 出料联机禁用 | 1000ms
20 | LR103 | AS_986 | BOOL | 103 | 静置工位禁用 | 1000ms
21 | LR104 | AS_987 | BOOL | 104 | 封装工位禁用 | 1000ms
22 | LR105 | AS_988 | BOOL | 105 | 注液腔抽真空禁用 | 1000ms
23 | LR106 | AS_989 | BOOL | 106 | 夹具下料电池翻面启用 | 1000ms
24 | LR107 | AS_990 | BOOL | 107 | 夹具提前夹紧启用（开夹具气缸需要单独控制） | 1000ms
25 | LR108 | AS_991 | BOOL | 108 | 静置抽真空禁用 | 1000ms
26 | LR109 | AS_992 | BOOL | 109 | 封装腔抽真空禁用 | 1000ms
27 | LR110 | AS_993 | BOOL | 110 | OFF正面扫描/ON反面扫描(上料) | 1000ms
28 | LR111 | AS_994 | BOOL | 111 | 上下料夹子感应禁用 | 1000ms
29 | LR112 | AS_995 | BOOL | 112 | 吹气工位禁用 | 1000ms
30 | LR113 | AS_996 | BOOL | 113 | 吹气禁用=on针旋转 =off吹气 | 1000ms
31 | LR114 | AS_997 | BOOL | 114 | OFF正面扫描/ON反面扫描(下料) | 1000ms
32 | LR115 | AS_998 | BOOL | 115 | OFF静置一次ON静置二次 | 1000ms
33 | LR200 | AS_999 | BOOL | 200 | 1#针头禁用 | 1000ms
34 | LR201 | AS_1000 | BOOL | 201 | 2#针头禁用 | 1000ms
35 | LR202 | AS_1001 | BOOL | 202 | 3#针头禁用 | 1000ms
36 | LR203 | AS_1002 | BOOL | 203 | 4#针头禁用 | 1000ms
37 | LR204 | AS_1003 | BOOL | 204 | 嗡鸣器一直响 | 1000ms
38 | LR205 | AS_1004 | BOOL | 205 | 出料拉带启用 | 1000ms
39 | LR206 | AS_1005 | BOOL | 206 | 注液吸盘真空提前断开启用 | 1000ms
40 | LR207 | AS_1006 | BOOL | 207 | 电子秤升降气缸禁用 | 1000ms
41 | LR208 | AS_1007 | BOOL | 208 | 嗡鸣器禁用 | 1000ms
42 | LR209 | AS_1008 | BOOL | 209 | OFF=注液桶1使用中//ON=注液桶2使用中 | 1000ms
43 | LR210 | AS_1009 | BOOL | 210 | 电子秤平移气缸禁用 | 1000ms
44 | LR211 | AS_1010 | BOOL | 211 | 安全门禁用 | 1000ms
45 | LR212 | AS_1011 | BOOL | 212 | 排液完成临时调机按钮 | 1000ms
46 | LR213 | AS_1012 | BOOL | 213 | 注液工位下吸盘屏蔽 | 1000ms
47 | LR214 | AS_1013 | BOOL | 214 | 注液工位上吸盘卸真空屏蔽 | 1000ms
48 | LR215 | AS_1014 | BOOL | 215 | 漏点信号报警屏蔽 | 1000ms
49 | LR300 | AS_1015 | BOOL | 300 | 转盘1#夹具禁用 | 1000ms
50 | LR301 | AS_1016 | BOOL | 301 | 转盘2#夹具禁用 | 1000ms
51 | LR302 | AS_1017 | BOOL | 302 | 转盘3#夹具禁用 | 1000ms
52 | LR303 | AS_1018 | BOOL | 303 | 转盘4#夹具禁用 | 1000ms
53 | LR304 | AS_1019 | BOOL | 304 | 转盘5#夹具禁用 | 1000ms
54 | LR305 | AS_1020 | BOOL | 305 | 蓝牙电池 off=常规电池 | 1000ms
55 | LR306 | AS_1021 | BOOL | 306 | 注液时夹具打开 | 1000ms
56 | LR307 | AS_1022 | BOOL | 307 | 开夹具气缸*4同时动作 | 1000ms
57 | LR315 | AS_1023 | BOOL | 315 | 压力表报警屏蔽 | 1000ms
58 | LR400 | AS_1024 | BOOL | 400 | 调机用 安全门禁用 | 1000ms
59 | LR401 | AS_1025 | BOOL | 401 | 安全垫块/安全光栅禁用 | 1000ms
60 | LR402 | AS_1026 | BOOL | 402 | 机器人提速(安全位启用) | 1000ms
61 | LR405 | AS_1027 | BOOL | 405 | 下料拉带禁用 | 1000ms
62 | LR406 | AS_1028 | BOOL | 406 | 调试用机器人走位 | 1000ms
63 | LR407 | AS_1029 | BOOL | 407 | 坏品盒气缸禁用 | 1000ms
64 | LR408 | AS_1030 | BOOL | 408 | 下料翻面禁用 | 1000ms
65 | LR409 | AS_1031 | BOOL | 409 | 停机排液启用（屏蔽安全门） | 1000ms
66 | LR411 | AS_1032 | BOOL | 411 | 强制给下位机信号 | 1000ms
67 | LR500 | AS_1033 | BOOL | 500 | 转盘回原点完成 | 1000ms
68 | LR501 | AS_1034 | BOOL | 501 | 转盘步进到位 | 1000ms
69 | LR600 | AS_1035 | BOOL | 600 | 上料抽干燥风开关气缸 | 1000ms
70 | LR601 | AS_1036 | BOOL | 601 | 上料送干燥风开关气缸 | 1000ms
71 | LR602 | AS_1037 | BOOL | 602 | 下料抽干燥风开关气缸 | 1000ms
72 | LR603 | AS_1038 | BOOL | 603 | 下料送干燥风开关气缸 | 1000ms
73 | LR604 | AS_1039 | BOOL | 604 | 转盘区送干燥风开关气缸 | 1000ms
74 | LR605 | AS_1040 | BOOL | 605 | 注液桶送干燥风开关气缸 | 1000ms
75 | LR606 | AS_1041 | BOOL | 606 | 静置区干燥风开关气缸 | 1000ms
76 | LR607 | AS_1042 | BOOL | 607 | 封装区干燥风开关气缸 | 1000ms
77 | LR608 | AS_1043 | BOOL | 608 | 上料机架照明 | 1000ms
78 | LR609 | AS_1044 | BOOL | 609 | 下料机架照明 | 1000ms
79 | LR610 | AS_1045 | BOOL | 610 | 转盘机架照明 | 1000ms
80 | LR701 | AS_1046 | BOOL | 701 | 上料区门磁铁禁用 | 1000ms
81 | LR702 | AS_1047 | BOOL | 702 | 转盘区门磁铁禁用 | 1000ms
82 | LR703 | AS_1048 | BOOL | 703 | 下料区门磁铁禁用 | 1000ms
83 | LR704 | AS_1049 | BOOL | 704 | 注液位夹具电磁铁禁用 | 1000ms
84 | LR705 | AS_1050 | BOOL | 705 | 封装位夹具电磁铁禁用 | 1000ms
85 | LR706 | AS_1051 | BOOL | 706 | 综合区门磁铁禁用 | 1000ms

## 报警信号4
序号 | 地址/标签 | 点位名 | 数据类型 | 偏移地址 | 点位注释 | 采集频率 | 单位
1 | B2000 | AS_1052 | BOOL | 2000 | B000_上料蓝牙拉带定位气缸 RET_手动中 | 1000ms
2 | B2001 | AS_1053 | BOOL | 2001 | B001_上料蓝牙拉带定位气缸 EXT_手动中 | 1000ms
3 | B2002 | AS_1054 | BOOL | 2002 | B002_上下料输送带挡停气缸1 RET_手动中 | 1000ms
4 | B2003 | AS_1055 | BOOL | 2003 | B003_上下料输送带挡停气缸1 EXT_手动中 | 1000ms
5 | B2004 | AS_1056 | BOOL | 2004 | B004_上下料输送带挡停气缸2 RET_手动中 | 1000ms
6 | B2005 | AS_1057 | BOOL | 2005 | B005_上下料输送带挡停气缸2 EXT_手动中 | 1000ms
7 | B2006 | AS_1058 | BOOL | 2006 | B006_上下料输送带挡停气缸3 RET_手动中 | 1000ms
8 | B2007 | AS_1059 | BOOL | 2007 | B007_上下料输送带挡停气缸3 EXT_手动中 | 1000ms
9 | B2008 | AS_1060 | BOOL | 2008 | B008_上料顶升气缸 RET_手动中 | 1000ms
10 | B2009 | AS_1061 | BOOL | 2009 | B009_上料顶升气缸 EXT_手动中 | 1000ms
11 | B200a | AS_1062 | BOOL | 200a | B00A_上料称重密封门升降气缸 RET_手动中 | 1000ms
12 | B200b | AS_1063 | BOOL | 200b | B00B_上料称重密封门升降气缸 EXT_手动中 | 1000ms
13 | B200c | AS_1064 | BOOL | 200c | B00C_上料称重密封门位移气缸 RET_手动中 | 1000ms
14 | B200d | AS_1065 | BOOL | 200d | B00D_上料称重密封门位移气缸 EXT_手动中 | 1000ms
15 | B200e | AS_1066 | BOOL | 200e | B00E_上料隔板升降气缸 RET_手动中 | 1000ms
16 | B200f | AS_1067 | BOOL | 200f | B00F_上料隔板升降气缸 EXT_手动中 | 1000ms
17 | B2010 | AS_1068 | BOOL | 2010 | B010_上料取坏品隔板升降气缸 RET_手动中 | 1000ms
18 | B2011 | AS_1069 | BOOL | 2011 | B011_上料取坏品隔板升降气缸 EXT_手动中 | 1000ms
19 | B2020 | AS_1070 | BOOL | 2020 | B020_上料整形压紧气缸 RET_手动中 | 1000ms
20 | B2021 | AS_1071 | BOOL | 2021 | B021_上料整形压紧气缸 EXT_手动中 | 1000ms
21 | B2022 | AS_1072 | BOOL | 2022 | B022_上料整形压紧位移气缸 RET_手动中 | 1000ms
22 | B2023 | AS_1073 | BOOL | 2023 | B023_上料整形压紧位移气缸 EXT_手动中 | 1000ms
23 | B2024 | AS_1074 | BOOL | 2024 | B024_上料整形夹气袋气缸 RET_手动中 | 1000ms
24 | B2025 | AS_1075 | BOOL | 2025 | B025_上料整形夹气袋气缸 EXT_手动中 | 1000ms
25 | B2026 | AS_1076 | BOOL | 2026 | B026_上料整形夹气袋位移气缸 RET_手动中 | 1000ms
26 | B2027 | AS_1077 | BOOL | 2027 | B027_上料整形夹气袋位移气缸 EXT_手动中 | 1000ms
27 | B2028 | AS_1078 | BOOL | 2028 | B028_上料翻转平台夹紧气缸 RET（预留）_手动中 | 1000ms
28 | B2029 | AS_1079 | BOOL | 2029 | B029_上料翻转平台夹紧气缸 EXT（预留）_手动中 | 1000ms
29 | B202a | AS_1080 | BOOL | 202a | B02A_上下料输送带挡停气缸4 RET_手动中 | 1000ms
30 | B202b | AS_1081 | BOOL | 202b | B02B_上下料输送带挡停气缸4 EXT_手动中 | 1000ms
31 | B202c | AS_1082 | BOOL | 202c | B02C_上料隔离仓升降气缸1 RET_手动中 | 1000ms
32 | B202d | AS_1083 | BOOL | 202d | B02D_上料隔离仓升降气缸1 EXT_手动中 | 1000ms
33 | B202e | AS_1084 | BOOL | 202e | B02E_上料隔离仓升降气缸2 RET_手动中 | 1000ms
34 | B202f | AS_1085 | BOOL | 202f | B02F_上料隔离仓升降气缸2 EXT_手动中 | 1000ms
35 | B2030 | AS_1086 | BOOL | 2030 | B030_上料送干燥风开关气缸_手动中 | 1000ms
36 | B2032 | AS_1087 | BOOL | 2032 | B032_上料抽干燥风开关气缸_手动中 | 1000ms
37 | B2040 | AS_1088 | BOOL | 2040 | B040_上下料输送带挡停气缸5 RET_手动中 | 1000ms
38 | B2041 | AS_1089 | BOOL | 2041 | B041_上下料输送带挡停气缸5 EXT_手动中 | 1000ms
39 | B2042 | AS_1090 | BOOL | 2042 | B042_上下料输送带挡停气缸6 RET_手动中 | 1000ms
40 | B2043 | AS_1091 | BOOL | 2043 | B043_上下料输送带挡停气缸6 EXT_手动中 | 1000ms
41 | B2044 | AS_1092 | BOOL | 2044 | B044_上下料输送带挡停气缸7 RET_手动中 | 1000ms
42 | B2045 | AS_1093 | BOOL | 2045 | B045_上下料输送带挡停气缸7 EXT_手动中 | 1000ms
43 | B2046 | AS_1094 | BOOL | 2046 | B046_下料顶升气缸 RET_手动中 | 1000ms
44 | B2047 | AS_1095 | BOOL | 2047 | B047_下料顶升气缸 EXT_手动中 | 1000ms
45 | B2048 | AS_1096 | BOOL | 2048 | B048_下料翻转平台夹紧气缸 RET_手动中 | 1000ms
46 | B2049 | AS_1097 | BOOL | 2049 | B049_下料翻转平台夹紧气缸 EXT_手动中 | 1000ms
47 | B204a | AS_1098 | BOOL | 204a | B04A_下料称重密封门升降气缸 RET_手动中 | 1000ms
48 | B204b | AS_1099 | BOOL | 204b | B04B_下料称重密封门升降气缸 EXT_手动中 | 1000ms
49 | B204c | AS_1100 | BOOL | 204c | B04C_下料称重密封门位移气缸 RET_手动中 | 1000ms
50 | B204d | AS_1101 | BOOL | 204d | B04D_下料称重密封门位移气缸 EXT_手动中 | 1000ms
51 | B204e | AS_1102 | BOOL | 204e | B04E_下料送干燥风开关气缸_手动中 | 1000ms
52 | B204f | AS_1103 | BOOL | 204f | B04F__手动中 | 1000ms
53 | B2050 | AS_1104 | BOOL | 2050 | B050_下料抽干燥风开关气缸_手动中 | 1000ms
54 | B2051 | AS_1105 | BOOL | 2051 | B051__手动中 | 1000ms
55 | B2052 | AS_1106 | BOOL | 2052 | B052_下料隔板升降气缸 RET_手动中 | 1000ms
56 | B2053 | AS_1107 | BOOL | 2053 | B053_下料隔板升降气缸 EXT_手动中 | 1000ms
57 | B2054 | AS_1108 | BOOL | 2054 | B054_下料取坏品隔板升降气缸 RET_手动中 | 1000ms
58 | B2055 | AS_1109 | BOOL | 2055 | B055_下料取坏品隔板升降气缸 EXT_手动中 | 1000ms
59 | B2060 | AS_1110 | BOOL | 2060 | B060_上下料输送带挡停气缸8 RET_手动中 | 1000ms
60 | B2061 | AS_1111 | BOOL | 2061 | B061_上下料输送带挡停气缸8 EXT_手动中 | 1000ms
61 | B2062 | AS_1112 | BOOL | 2062 | B062_上下料输送带挡停气缸9 RET_手动中 | 1000ms
62 | B2063 | AS_1113 | BOOL | 2063 | B063_上下料输送带挡停气缸9 EXT_手动中 | 1000ms
63 | B2200 | AS_1114 | BOOL | 2200 | B200_转盘上下料夹具夹紧气缸*4 RET_手动中 | 1000ms
64 | B2201 | AS_1115 | BOOL | 2201 | B201_转盘上下料夹具夹紧气缸*4 EXT_手动中 | 1000ms
65 | B2202 | AS_1116 | BOOL | 2202 | B202_转盘上下料夹具定位气缸*2 RET_手动中 | 1000ms
66 | B2203 | AS_1117 | BOOL | 2203 | B203_转盘上下料夹具定位气缸*2 EXT_手动中 | 1000ms
67 | B2204 | AS_1118 | BOOL | 2204 | B204_转盘扩口位夹具夹紧气缸*4 RET_手动中 | 1000ms
68 | B2205 | AS_1119 | BOOL | 2205 | B205_转盘扩口位夹具夹紧气缸*4 EXT_手动中 | 1000ms
69 | B2206 | AS_1120 | BOOL | 2206 | B206_转盘扩口位夹具定位气缸*2 RET_手动中 | 1000ms
70 | B2207 | AS_1121 | BOOL | 2207 | B207_转盘扩口位夹具定位气缸*2 EXT_手动中 | 1000ms
71 | B2208 | AS_1122 | BOOL | 2208 | B208_转盘注液位夹具夹紧气缸*4 RET_手动中 | 1000ms
72 | B2209 | AS_1123 | BOOL | 2209 | B209_转盘注液位夹具夹紧气缸*4 EXT_手动中 | 1000ms
73 | B220a | AS_1124 | BOOL | 220a | B20A_转盘注液位位夹具定位气缸*2 RET_手动中 | 1000ms
74 | B220b | AS_1125 | BOOL | 220b | B20B_转盘注液位位夹具定位气缸*2 EXT_手动中 | 1000ms
75 | B220c | AS_1126 | BOOL | 220c | B20C_转盘上下料位送夹具气缸 RET_手动中 | 1000ms
76 | B220d | AS_1127 | BOOL | 220d | B20D_转盘上下料位送夹具气缸 EXT_手动中 | 1000ms
77 | B220e | AS_1128 | BOOL | 220e | B20E_转盘扩口位送夹具气缸 RET_手动中 | 1000ms
78 | B220f | AS_1129 | BOOL | 220f | B20F_转盘扩口位送夹具气缸 EXT_手动中 | 1000ms
79 | B2210 | AS_1130 | BOOL | 2210 | B210_转盘注液位送夹具气缸 RET_手动中 | 1000ms
80 | B2211 | AS_1131 | BOOL | 2211 | B211_转盘注液位送夹具气缸 EXT_手动中 | 1000ms
81 | B2212 | AS_1132 | BOOL | 2212 | B212_转盘定位气缸 RET_手动中 | 1000ms
82 | B2213 | AS_1133 | BOOL | 2213 | B213_转盘定位气缸 EXT_手动中 | 1000ms
83 | B2220 | AS_1134 | BOOL | 2220 | B220_转盘静置夹具夹紧气缸*4 RET_手动中 | 1000ms
84 | B2221 | AS_1135 | BOOL | 2221 | B221_转盘静置夹具夹紧气缸*4 EXT_手动中 | 1000ms
85 | B2222 | AS_1136 | BOOL | 2222 | B222_转盘静置夹具定位气缸*2 RET_手动中 | 1000ms
86 | B2223 | AS_1137 | BOOL | 2223 | B223_转盘静置夹具定位气缸*2 EXT_手动中 | 1000ms
87 | B2224 | AS_1138 | BOOL | 2224 | B224_转盘封装位夹具夹紧气缸*4 RET_手动中 | 1000ms
88 | B2225 | AS_1139 | BOOL | 2225 | B225_转盘封装位夹具夹紧气缸*4 EXT_手动中 | 1000ms
89 | B2226 | AS_1140 | BOOL | 2226 | B226_转盘封装位夹具定位气缸*2 RET_手动中 | 1000ms
90 | B2227 | AS_1141 | BOOL | 2227 | B227_转盘封装位夹具定位气缸*2 EXT_手动中 | 1000ms
91 | B2228 | AS_1142 | BOOL | 2228 | B228_转盘静置位送夹具气缸 RET_手动中 | 1000ms
92 | B2229 | AS_1143 | BOOL | 2229 | B229_转盘静置位送夹具气缸 EXT_手动中 | 1000ms
93 | B222a | AS_1144 | BOOL | 222a | B22A_转盘封装位送夹具气缸 RET_手动中 | 1000ms
94 | B222b | AS_1145 | BOOL | 222b | B22B_转盘封装位送夹具气缸 EXT_手动中 | 1000ms
95 | B2400 | AS_1146 | BOOL | 2400 | B400_转盘扩口吹气升降气缸1 RET_手动中 | 1000ms
96 | B2401 | AS_1147 | BOOL | 2401 | B401_转盘扩口吹气升降气缸1 EXT_手动中 | 1000ms
97 | B2402 | AS_1148 | BOOL | 2402 | B402_转盘扩口吹气升降气缸2 RET_手动中 | 1000ms
98 | B2403 | AS_1149 | BOOL | 2403 | B403_转盘扩口吹气升降气缸2 EXT_手动中 | 1000ms
99 | B2404 | AS_1150 | BOOL | 2404 | B404_扩口吹气1_手动中 | 1000ms
100 | B2406 | AS_1151 | BOOL | 2406 | B406_扩口吹气2_手动中 | 1000ms
101 | B2408 | AS_1152 | BOOL | 2408 | B408_扩口吹气3_手动中 | 1000ms
102 | B240a | AS_1153 | BOOL | 240a | B40A_扩口吹气4_手动中 | 1000ms
103 | B240c | AS_1154 | BOOL | 240c | B40C_扩口气袋压紧1气缸*2 RET_手动中 | 1000ms
104 | B240d | AS_1155 | BOOL | 240d | B40D_扩口气袋压紧1气缸*2 RET_手动中 | 1000ms
105 | B240e | AS_1156 | BOOL | 240e | B40E_扩口气袋压紧2气缸*2 RET_手动中 | 1000ms
106 | B240f | AS_1157 | BOOL | 240f | B40F_扩口气袋压紧2气缸*2 RET_手动中 | 1000ms
107 | B2410 | AS_1158 | BOOL | 2410 | B410_扩口气袋底部夹紧气缸*2 RET_手动中 | 1000ms
108 | B2411 | AS_1159 | BOOL | 2411 | B411_扩口气袋底部夹紧气缸*2 EXT_手动中 | 1000ms
109 | B2420 | AS_1160 | BOOL | 2420 | B420_扩口真空吸盘张开1上升降气缸 RET_手动中 | 1000ms
110 | B2421 | AS_1161 | BOOL | 2421 | B421_扩口真空吸盘张开1上升降气缸 EXT_手动中 | 1000ms
111 | B2422 | AS_1162 | BOOL | 2422 | B422_扩口真空吸盘张开1下升降气缸 RET_手动中 | 1000ms
112 | B2423 | AS_1163 | BOOL | 2423 | B423_扩口真空吸盘张开1下升降气缸 EXT_手动中 | 1000ms
113 | B2424 | AS_1164 | BOOL | 2424 | B424_扩口真空吸盘张开2上升降气缸 RET_手动中 | 1000ms
114 | B2425 | AS_1165 | BOOL | 2425 | B425_扩口真空吸盘张开2上升降气缸 EXT_手动中 | 1000ms
115 | B2426 | AS_1166 | BOOL | 2426 | B426_扩口真空吸盘张开2下升降气缸 RET_手动中 | 1000ms
116 | B2427 | AS_1167 | BOOL | 2427 | B427_扩口真空吸盘张开2下升降气缸 EXT_手动中 | 1000ms
117 | B2440 | AS_1168 | BOOL | 2440 | B440_扩口吸盘1真空 RET_手动中 | 1000ms
118 | B2441 | AS_1169 | BOOL | 2441 | B441_扩口吸盘1吹气 RET_手动中 | 1000ms
119 | B2442 | AS_1170 | BOOL | 2442 | B442_扩口吸盘2真空 RET_手动中 | 1000ms
120 | B2443 | AS_1171 | BOOL | 2443 | B443_扩口吸盘2吹气 RET_手动中 | 1000ms
121 | B2444 | AS_1172 | BOOL | 2444 | B444_扩口吸盘3真空 RET_手动中 | 1000ms
122 | B2445 | AS_1173 | BOOL | 2445 | B445_扩口吸盘3吹气 RET_手动中 | 1000ms
123 | B2446 | AS_1174 | BOOL | 2446 | B446_扩口吸盘4真空 RET_手动中 | 1000ms
124 | B2447 | AS_1175 | BOOL | 2447 | B447_扩口吸盘4吹气 RET_手动中 | 1000ms
125 | B2460 | AS_1176 | BOOL | 2460 | B460_注液腔体分离气缸*2 RET_手动中 | 1000ms
126 | B2461 | AS_1177 | BOOL | 2461 | B461_注液腔体分离气缸*2 EXT_手动中 | 1000ms
127 | B2462 | AS_1178 | BOOL | 2462 | B462_注液腔体插销气缸 RET_手动中 | 1000ms
128 | B2463 | AS_1179 | BOOL | 2463 | B463_注液腔体插销气缸 EXT_手动中 | 1000ms
129 | B2464 | AS_1180 | BOOL | 2464 | B464_注液1＆2吸盘限位气缸*2_手动中 | 1000ms
130 | B2465 | AS_1181 | BOOL | 2465 | B465__手动中 | 1000ms
131 | B2466 | AS_1182 | BOOL | 2466 | B466_注液3＆4吸盘限位气缸*2_手动中 | 1000ms
132 | B2467 | AS_1183 | BOOL | 2467 | B467__手动中 | 1000ms
133 | B2468 | AS_1184 | BOOL | 2468 | B468_注液1＆2托残液气缸_手动中 | 1000ms
134 | B2469 | AS_1185 | BOOL | 2469 | B469__手动中 | 1000ms
135 | B246a | AS_1186 | BOOL | 246a | B46A_注液3＆4托残液气缸_手动中 | 1000ms
136 | B246b | AS_1187 | BOOL | 246b | B46B__手动中 | 1000ms
137 | B246c | AS_1188 | BOOL | 246c | B46C_注液1＆2吸盘夹紧气缸_手动中 | 1000ms
138 | B246d | AS_1189 | BOOL | 246d | B46D__手动中 | 1000ms
139 | B246e | AS_1190 | BOOL | 246e | B46E_注液3＆4吸盘夹紧气缸_手动中 | 1000ms
140 | B246f | AS_1191 | BOOL | 246f | B46F__手动中 | 1000ms
141 | B2470 | AS_1192 | BOOL | 2470 | B470_转盘区送干燥风气缸_手动中 | 1000ms
142 | B2471 | AS_1193 | BOOL | 2471 | B471__手动中 | 1000ms
143 | B2472 | AS_1194 | BOOL | 2472 | B472_注液桶送干燥风开关气缸_手动中 | 1000ms
144 | B2480 | AS_1195 | BOOL | 2480 | B480_注液1送注液针气缸_手动中 | 1000ms
145 | B2481 | AS_1196 | BOOL | 2481 | B481__手动中 | 1000ms
146 | B2482 | AS_1197 | BOOL | 2482 | B482_注液2送注液针气缸_手动中 | 1000ms
147 | B2483 | AS_1198 | BOOL | 2483 | B483__手动中 | 1000ms
148 | B2484 | AS_1199 | BOOL | 2484 | B484_注液3送注液针气缸_手动中 | 1000ms
149 | B2485 | AS_1200 | BOOL | 2485 | B485__手动中 | 1000ms
150 | B2486 | AS_1201 | BOOL | 2486 | B486_注液4送注液针气缸_手动中 | 1000ms
151 | B2487 | AS_1202 | BOOL | 2487 | B487__手动中 | 1000ms
152 | B2488 | AS_1203 | BOOL | 2488 | B488_注液阀1_手动中 | 1000ms
153 | B2489 | AS_1204 | BOOL | 2489 | B489__手动中 | 1000ms
154 | B248a | AS_1205 | BOOL | 248a | B48A_注液阀2_手动中 | 1000ms
155 | B248b | AS_1206 | BOOL | 248b | B48B__手动中 | 1000ms
156 | B248c | AS_1207 | BOOL | 248c | B48C_注液阀3_手动中 | 1000ms
157 | B248d | AS_1208 | BOOL | 248d | B48D__手动中 | 1000ms
158 | B248e | AS_1209 | BOOL | 248e | B48E_注液阀4_手动中 | 1000ms
159 | B248f | AS_1210 | BOOL | 248f | B48F__手动中 | 1000ms
160 | B2490 | AS_1211 | BOOL | 2490 | B490_注液收残液升降气缸 RET_手动中 | 1000ms
161 | B2491 | AS_1212 | BOOL | 2491 | B491_注液收残液升降气缸 EXT_手动中 | 1000ms
162 | B2492 | AS_1213 | BOOL | 2492 | B492_注液收残液位移气缸 RET_手动中 | 1000ms
163 | B2493 | AS_1214 | BOOL | 2493 | B493_注液收残液位移气缸 EXT_手动中 | 1000ms
164 | B2500 | AS_1215 | BOOL | 2500 | B500_注液1上吸盘真空_手动中 | 1000ms
165 | B2501 | AS_1216 | BOOL | 2501 | B501_注液1上吸盘吹气_手动中 | 1000ms
166 | B2502 | AS_1217 | BOOL | 2502 | B502_注液2上吸盘真空_手动中 | 1000ms
167 | B2503 | AS_1218 | BOOL | 2503 | B503_注液2上吸盘吹气_手动中 | 1000ms
168 | B2504 | AS_1219 | BOOL | 2504 | B504_注液3上吸盘真空_手动中 | 1000ms
169 | B2505 | AS_1220 | BOOL | 2505 | B505_注液3上吸盘吹气_手动中 | 1000ms
170 | B2506 | AS_1221 | BOOL | 2506 | B506_注液4上吸盘真空_手动中 | 1000ms
171 | B2507 | AS_1222 | BOOL | 2507 | B507_注液4上吸盘吹气_手动中 | 1000ms
172 | B2508 | AS_1223 | BOOL | 2508 | B508_注液1下吸盘真空_手动中 | 1000ms
173 | B2509 | AS_1224 | BOOL | 2509 | B509_注液1下吸盘吹气_手动中 | 1000ms
174 | B250a | AS_1225 | BOOL | 250a | B50A_注液2下吸盘真空_手动中 | 1000ms
175 | B250b | AS_1226 | BOOL | 250b | B50B_注液2下吸盘吹气_手动中 | 1000ms
176 | B250c | AS_1227 | BOOL | 250c | B50C_注液3下吸盘真空_手动中 | 1000ms
177 | B250d | AS_1228 | BOOL | 250d | B50D_注液3下吸盘吹气_手动中 | 1000ms
178 | B250e | AS_1229 | BOOL | 250e | B50E_注液4下吸盘真空_手动中 | 1000ms
179 | B250f | AS_1230 | BOOL | 250f | B50F_注液4下吸盘吹气_手动中 | 1000ms
180 | B2520 | AS_1231 | BOOL | 2520 | B520_吹气1气缸_手动中 | 1000ms
181 | B2521 | AS_1232 | BOOL | 2521 | B521__手动中 | 1000ms
182 | B2522 | AS_1233 | BOOL | 2522 | B522_吹气2气缸_手动中 | 1000ms
183 | B2523 | AS_1234 | BOOL | 2523 | B523__手动中 | 1000ms
184 | B2524 | AS_1235 | BOOL | 2524 | B524_吹气3气缸_手动中 | 1000ms
185 | B2525 | AS_1236 | BOOL | 2525 | B525__手动中 | 1000ms
186 | B2526 | AS_1237 | BOOL | 2526 | B526_吹气4气缸_手动中 | 1000ms
187 | B2527 | AS_1238 | BOOL | 2527 | B527__手动中 | 1000ms
188 | B2528 | AS_1239 | BOOL | 2528 | B528_吹气5气缸_手动中 | 1000ms
189 | B2529 | AS_1240 | BOOL | 2529 | B529__手动中 | 1000ms
190 | B252a | AS_1241 | BOOL | 252a | B52A_吹气6气缸_手动中 | 1000ms
191 | B252b | AS_1242 | BOOL | 252b | B52B__手动中 | 1000ms
192 | B252c | AS_1243 | BOOL | 252c | B52C_吹气7气缸_手动中 | 1000ms
193 | B252d | AS_1244 | BOOL | 252d | B52D__手动中 | 1000ms
194 | B252e | AS_1245 | BOOL | 252e | B52E_吹气8气缸_手动中 | 1000ms
195 | B252f | AS_1246 | BOOL | 252f | B52F__手动中 | 1000ms
196 | B2600 | AS_1247 | BOOL | 2600 | B600_封头1前气缸_手动中 | 1000ms
197 | B2601 | AS_1248 | BOOL | 2601 | B601__手动中 | 1000ms
198 | B2602 | AS_1249 | BOOL | 2602 | B602_封头2前气缸_手动中 | 1000ms
199 | B2603 | AS_1250 | BOOL | 2603 | B603__手动中 | 1000ms
200 | B2604 | AS_1251 | BOOL | 2604 | B604_封头3前气缸_手动中 | 1000ms
201 | B2605 | AS_1252 | BOOL | 2605 | B605__手动中 | 1000ms
202 | B2606 | AS_1253 | BOOL | 2606 | B606_封头4前气缸_手动中 | 1000ms
203 | B2607 | AS_1254 | BOOL | 2607 | B607__手动中 | 1000ms
204 | B2608 | AS_1255 | BOOL | 2608 | B608_封装腔体分离气缸*2 RET_手动中 | 1000ms
205 | B2609 | AS_1256 | BOOL | 2609 | B609_封装腔体分离气缸*2 EXT_手动中 | 1000ms
206 | B260a | AS_1257 | BOOL | 260a | B60A_封腔前整形气缸*2 RET_手动中 | 1000ms
207 | B260b | AS_1258 | BOOL | 260b | B60B_封腔前整形气缸*2 EXT_手动中 | 1000ms
208 | B260c | AS_1259 | BOOL | 260c | B60C_封腔后整形气缸*2 RET_手动中 | 1000ms
209 | B260d | AS_1260 | BOOL | 260d | B60D_封腔后整形气缸*2 EXT_手动中 | 1000ms
210 | B260e | AS_1261 | BOOL | 260e | B60E_封腔旋转定位气缸*2 RET_手动中 | 1000ms
211 | B260f | AS_1262 | BOOL | 260f | B60F_封腔旋转定位气缸*2 EXT_手动中 | 1000ms
212 | B2610 | AS_1263 | BOOL | 2610 | B610_封腔旋转定位气缸3 RET_手动中 | 1000ms
213 | B2611 | AS_1264 | BOOL | 2611 | B611_封腔旋转定位气缸3 EXT_手动中 | 1000ms
214 | B2622 | AS_1265 | BOOL | 2622 | B622_主贮液桶1固定气缸1 RET_手动中 | 1000ms
215 | B2623 | AS_1266 | BOOL | 2623 | B623_主贮液桶1固定气缸1 EXT_手动中 | 1000ms
216 | B2624 | AS_1267 | BOOL | 2624 | B624_主贮液桶1固定气缸2 RET_手动中 | 1000ms
217 | B2625 | AS_1268 | BOOL | 2625 | B625_主贮液桶1固定气缸2 EXT_手动中 | 1000ms
218 | B2626 | AS_1269 | BOOL | 2626 | B626_主贮液桶2固定气缸1 RET_手动中 | 1000ms
219 | B2627 | AS_1270 | BOOL | 2627 | B627_主贮液桶2固定气缸1 EXT_手动中 | 1000ms
220 | B2628 | AS_1271 | BOOL | 2628 | B628_主贮液桶2固定气缸2 RET_手动中 | 1000ms
221 | B2629 | AS_1272 | BOOL | 2629 | B629_主贮液桶2固定气缸2 EXT_手动中 | 1000ms
222 | B262a | AS_1273 | BOOL | 262a | B62A_副贮液桶1固定气缸1 RET_手动中 | 1000ms
223 | B262b | AS_1274 | BOOL | 262b | B62B_副贮液桶1固定气缸1 EXT_手动中 | 1000ms
224 | B262c | AS_1275 | BOOL | 262c | B62C_副贮液桶1固定气缸2 RET_手动中 | 1000ms
225 | B262d | AS_1276 | BOOL | 262d | B62D_副贮液桶1固定气缸2 EXT_手动中 | 1000ms
226 | B262e | AS_1277 | BOOL | 262e | B62E_副贮液桶2固定气缸1 RET_手动中 | 1000ms
227 | B262f | AS_1278 | BOOL | 262f | B62F_副贮液桶2固定气缸1 EXT_手动中 | 1000ms
228 | B2630 | AS_1279 | BOOL | 2630 | B630_副贮液桶2固定气缸2 RET_手动中 | 1000ms
229 | B2631 | AS_1280 | BOOL | 2631 | B631_副贮液桶2固定气缸2 EXT_手动中 | 1000ms
230 | B2632 | AS_1281 | BOOL | 2632 | B632_主贮液桶1抽真空气缸阀_手动中 | 1000ms
231 | B2634 | AS_1282 | BOOL | 2634 | B634_主贮液桶1泄真空气缸阀_手动中 | 1000ms
232 | B2636 | AS_1283 | BOOL | 2636 | B636_废液桶抽真空气缸阀_手动中 | 1000ms
233 | B2640 | AS_1284 | BOOL | 2640 | B640_主贮液桶2抽真空气缸阀_手动中 | 1000ms
234 | B2642 | AS_1285 | BOOL | 2642 | B642_主贮液桶2泄真空气缸阀_手动中 | 1000ms
235 | B2644 | AS_1286 | BOOL | 2644 | B644_副贮液桶1抽真空气缸阀_手动中 | 1000ms
236 | B2646 | AS_1287 | BOOL | 2646 | B646_副贮液桶1泄真空气缸阀_手动中 | 1000ms
237 | B2648 | AS_1288 | BOOL | 2648 | B648_副贮液桶2抽真空气缸阀_手动中 | 1000ms
238 | B264a | AS_1289 | BOOL | 264a | B64A_副贮液桶2泄真空气缸阀_手动中 | 1000ms
239 | B2660 | AS_1290 | BOOL | 2660 | B660_注液腔抽真空_手动中 | 1000ms
240 | B2662 | AS_1291 | BOOL | 2662 | B662_注液腔泄真空_手动中 | 1000ms
241 | B2664 | AS_1292 | BOOL | 2664 | B664_静置腔抽真空_手动中 | 1000ms
242 | B2666 | AS_1293 | BOOL | 2666 | B666_静置腔卸真空_手动中 | 1000ms
243 | B2668 | AS_1294 | BOOL | 2668 | B668_封腔腔抽真空_手动中 | 1000ms
244 | B266a | AS_1295 | BOOL | 266a | B66A_封腔腔卸真空_手动中 | 1000ms